## EZVIZ
Фото | Название | Модель | Описание | руб рб
IP-видеорегистраторы
| CS-X3C-8E | CS-X3C-8E | Сетевой видеорегистратор с встроенным роутером Скорость Wi-Fi до 1200 Мбит/с, Wi-Fi в радиусе до 100 м, сигнал пробивает 3 стены, Работа в сетях 2.4 Гц и 5 Гц, Подключение до 8 камер EZVIZ, поддержка HDD до 6тб, Поддержка записи видео H.264/H.265,Простая настройка через облако EZVIZ,Размеры С убранными антеннами 255.5мм × 240.5 мм × 65.3 мм Вес 1,5 кг (без HD), 1,8 кг (с HD) | 390.6
IP-видеокамеры с разрешением 1Мп
| EZVIZ С2mini | CS-C2mini-31WFR | 1,3 Мп внутренняя Wi-Fi камера c ИК-подсветкой до 10м 1/3'' CMOS матрица; объектив 2.4мм; угол обзора 115°; ИК-фильтр; 0.02лк @F2.2; DWDR; встроенный микрофон; обнаружение движения; поддержка microSD до 128 Гб; -10°C ...+50°C; 3.5Вт макс. | 161.28
| EZVIZ C2W | CS-CV100-В0-31WPFR | 1Мп внутренняя IP-камера c ИК-подсветкой до 10м 1/4'' CMOS матрица; объектив 2.8мм; угол обзора 92°; механический ИК-фильтр; 0.01лк @F2,0; DWDR, 3D DNR, BLC; встроенный микрофон/ динамик; PIR-датчик; поддержка microSD до 128 Гб; 12В/PoE; -30°C ...+60°C; 5.5Вт макс. | 124.74
| EZVIZ C2C | CS-C2C-31WFR | 1Мп внутренняя Wi-Fi камера c ИК-подсветкой до 5м 1/4'' CMOS матрица; объектив 2.8мм; угол обзора 111°; ИК-фильтр; 0.02лк @F2.5; DWDR, 3D DNR; встроенный микрофон и динамик; обнаружение движения; поддержка microSD до 128 Гб; -10°C ...+50°C; 3Вт макс. | 124.74
| EZVIZ C3C (Wi-Fi) | CS-CV216-A0-31WFR(2.8mm) | 1Мп внешняя Wi-Fi камера c ИК-подсветкой до 30м 1/3'' CMOS матрица; объектив 2.8мм; угол обзора 114°; ИК-фильтр; 0.02лк @F2.0; DWDR, 3D DNR; поддержка microSD до 128 Гб; -30°C ...+60°C; 5Вт макс. | 152.46
| EZVIZ C3C (PoE) | CS-CV216-A0-31EFR(2.8mm) | 1Мп внешняя IP камера c ИК-подсветкой до 30м 1/3'' CMOS матрица; объектив 2.8мм; угол обзора 114°; ИК-фильтр; 0.02лк @F2.0; DWDR, 3D DNR; поддержка microSD до 128 Гб; -30°C ...+60°C; 12B/PoE; 5Вт макс. | 152.46
IP-видеокамеры с разрешением 2Мп
| EZVIZ C3S (Wi-Fi) | CS-CV210-A0-52WFR(4MM) | 2Мп внешняя Wi-Fi камера c ИК-подсветкой до 30м 1/2,7'' CMOS матрица; объектив 4мм; угол обзора 107.5°; ИК-фильтр; 0.02лк @F2.0; DWDR, 3D DNR; поддержка microSD до 128 Гб; -30°C ...+60°C; 5Вт макс. | 214.2
| EZVIZ C3S (PoE) | CS-CV210-A0-52EFR(4MM) | 2Мп внешняя IP камера c ИК-подсветкой до 30м 1/2,7'' CMOS матрица; объектив 4мм; угол обзора 107.5°; ИК-фильтр; 0.02лк @F2.0; DWDR, 3D DNR; поддержка microSD до 128 Гб; -30°C ...+60°C; 12B/PoE; 5Вт макс. | 214.2
| EZVIZ C4S (Wi-Fi) | CS-CV220-A0-52WFR (4mm) | 2Мп внешняя Wi-Fi антивандальная купольная IP камера c ИК-подсветкой до 30м 1/2,7'' CMOS матрица; объектив 4мм; угол обзора 107.5°; ИК-фильтр; 0.02лк @F2.0; апппаратный WDR-120dB, 3D DNR; поддержка microSD до 128 Гб; IP66. IK10, -30°C ...+60°C; 12B/PoE; 5Вт макс. | 244.44
IP-видеокамеры поворотные, управляемые
| EZVIZ C6T | CS-CV248-A0-32WFR | 2Мп внутренняя поворотная Wi-Fi IP-камера c ИК-подсветкой до 5м Автослежение за объектом 1/3'' CMOS матрица; объектив 4мм; угол обзора 72°; угол поворта по горизонтали 340°, по вертикали 90°, ИК-фильтр; 0.02лк @F2.0; DWDR, 3D DNR; поддержка microSD до 128 Гб; двусторонняя аудиосвязь встроенный микрофон/ динамик -10°C ...+55°C; 12B; 6Вт макс. | 199.08
Охранные контроллеры для беспроводной сигнализации и умного дома
| А1 Alarm Kit | BS-113A | Стартовый набор умного дома включающий в себя: центральный контролер работающий по Wi-Fi, пульт управления (К2), датчик движения (Т1), датчик открытия/ закрытия (Т6). Все датчики работают по радиоканалу на частоте 868 МГц. Центральный контролер поддерживает до 32-х датчиков. Push-уведомления в реальном времени. Голосовой помощник. | 367.92
| А1 | CS-A1-32W | Центральный контролер работающей по Wi-Fi, пульт управления (K2). Центральный контролер поддерживает до 32-х датчиков. Push-уведомления в реальном времени. Голосовой помощник. | 267.12
Датчики для охранной сигнализации и умного дома
| Т1 | CS-T1-C/12M | Беспроводной датчик движения, работающий по радиоканалу на частоте 868 МГц. Диапазон обнаружения 12х12 метров/100°. Не видит цели весом меньше 25 кг. Работает от батареек типа CR123A (срок службы до 2 лет) | 91.7631
| Т6 | CS-T6-A | Беспроводной датчик открытия/закрытия, работающий по радиоканалу на частоте 868 МГц. Работает на батарейке с возможностью зарядки. | 83.8695
| Т9 | CS-T9-A | Сирена работающая по радиоканалу на частоте 868 МГц. Громкость - 85дБ | 88.803
| Т10 | CS-T10-A | Беспроводной датчик протечки воды. Работает по радиоканалу на частоте 868 МГц. Уровень обнаружения протечки воды 0,4-3,2 мм. Дистанционное оповещение. Работает ан батарейке (до 2-х лет) | 88.803
| К2 | CS-K2-A | Дистанционный пуль управления K2 с тревожной кнопкой. | 88.803
Экшн камеры
| S5 Plus | CS-S5plus-212WFBS-b | Для профессионалов и спортсменов-экстремалов Процессор Ambarella A12; Матрица Panasonic MN34120 16MP 1/2.33"; угол обзора 158°;сенсорный IPS экран 320x240; аккумулятор 1160мАч; два всенаправленных микрофона; карта памяти MicroSD до 128 Гбайт; разрешение видео 4K SuperView, 2.7K, 1080P, 720P 240fps; разрешение фото 16 МР; серийная съемка; в комплектек водонепроницаемый бокс; ручная настройка: баланс белого, ISO, резкость, усиление экспозиции, цветовой режим. | 680.4
| S5 | CS-S5-212WFBS-g | Для туристов и путешественников Процессор Ambarella A9SE; Матрица Sony IMX 377 1/2.3”; угол обзора 158 градусов; сенсорный IPS экран 2” (480x320); разрешение видео:4K SuperView, 4K, 2.7k Superview, 2.7K 4:3, 1440P, 1080P SuperView, 1080P, 960P, 720P SuperView, 720P, WVGA; разрешение фото: 12 МР; серийная съемка; аккумулятор 1200мАч; два всенаправленных микрофона; карта памяти MicroSD до 128 Гбайт;в комплектек водонепроницаемый бокс; ручная настройка: баланс белого, ISO, резкость, усиление экспозиции, цветовой режим. | 365.4
| S1C | CS-SP206-A0-54WFBS | Доступная цена для любителей активного отдыха Процессор Ambarella А12;LCD сенсорный экран (2 дюйма); карта памяти MicroSD до 128 Гбайт; разрешение видео 1080P 30FPS видео с HDR; серийная съемка; ручная настройка: баланс белого, ISO, резкость, усиление экспозиции, цветовой режим. | 214.2

## PanoVu
Арт | Наименование, исполнение | Функциональное назначение, характеристики | Цена с НДС, BYN
IP- ВИДЕОКАМЕРЫ
Серия панорамных камер PanoVu
| DS-2PT3122IZ-DE3(2.8-12mm)(2mm) | Внутренняя панорамная IP-камера с одним 2Мп сенсором и 2Мп PTZ-модулем Панорамная камера: 1/2.8’’ Progressive Scan CMOS; 1 объектив 2 мм; угол обзора по гор.:128°, по верт.:75°; механический ИК-фильтр; 0.005лк@F2.2; сжатие H.264/MJPEG; тройной поток; 4096×1800@25к/с; 3D DNR, HLC. ИК 10м PTZ-модуль: 1/2.8’’ Progressive Scan CMOS; объектив 2.8 - 12мм, 4x; механический ИК-фильтр; 0.005лк@F1.6; сжатие H.264/MJPEG/MPEG4; тройной поток; 1920х1080@25к/с; 120дБ WDR, 3D DNR, HLC, EIS; вращение 360°, 0.1° - 30°/с, наклон -0° - 90°, вручную: 0.1° - 30°/с, Smart видеоаналитика; слот для microSD до 128Гб; аудиовход/выход 1/1; тревожные вход/выход 7/2; 1 RJ45 10M/100M/1000M Ethernet; 1 10M/100M/1000M FC; 1 RS-485; питание DC12В; | 1126.44
| DS-2PT3326IZ-DE3(2.8-12mm)(2mm) | Внутренняя панорамная IP-камера с тремя 2Мп сенсором и 2Мп PTZ-модулем Панорамная камера: 1/2.8’’ Progressive Scan CMOS; 3 объектива 2 мм; угол обзора по гор.:128°х3, по верт.:75°; механический ИК-фильтр; 0.005лк@F2.2; сжатие H.264/MJPEG; тройной поток; 4096×1800@25к/с; 3D DNR, HLC. ИК-10м PTZ-модуль: 1/2.8’’ Progressive Scan CMOS; объектив 2.8 - 12мм, 4x; механический ИК-фильтр; 0.005лк@F1.6; сжатие H.264/MJPEG/MPEG4; тройной поток; 1920х1080@25к/с; 120дБ WDR, 3D DNR, HLC, EIS; вращение 360°, 0.1° - 30°/с, наклон -0° - 90°, вручную: 0.1° - 30°/с, Smart видеоаналитика; слот для microSD до 128Гб; аудиовход/выход 1/1; тревожные вход/выход 7/2; 1 RJ45 10M/100M/1000M Ethernet; 1 10M/100M/1000M FC; 1 RS-485; питание DC12В; | 1436.4
| DS-2CD6986F-H (5 mm х 4) | Уличная IP-камера с 4-мя 2Мп сенсорами 1/1.8’’ Progressive Scan CMOS; 4 объектива 5мм; угол обзора по гор.:180°, по верт.:78.4°; механический ИК-фильтр; 0.002лк@F1.2; сжатие H.264/MJPEG; двойной поток; 4096×1800@25к/с или 2400×3840@25к/с; DWDR, 3D DNR, BLC, антитуман, ROI; слот для microSD до 128Гб; аудиовход/выход 1/1; тревожные вход/выход 1/1; 1 RJ45 10M/100M/1000M Ethernet; 1 RS-485; питание AC24В/Hi-PoE; 22Вт макс.; -40 °C...+60 °C; IP66; IK10; вес 2,8кг. | 3379.32
| DS-2DP0818Z-D (5 mm x 4, 5.7-205.2 mm) | Уличная панорамная IP-камера с 4-мя 2Мп сенсорами и 2Мп PTZ-модулем Панорамная камера: 1/1.9’’ Progressive Scan CMOS; 4 объектива 5мм; угол обзора по гор.:180°, по верт.:80°; механический ИК-фильтр; 0.005лк@F2.2; сжатие H.264/MJPEG; тройной поток; 4096×1800@25к/с; 3D DNR, HLC. PTZ-модуль: 1/1.9’’ Progressive Scan CMOS; объектив 5.7 - 205.2мм, 36x; угол обзора объектива 58.7° - 2°; механический ИК-фильтр; 0.002лк@F1.6; сжатие H.264/MJPEG/MPEG4; тройной поток; 1920х1080@25к/с; 120дБ WDR, 3D DNR, HLC, EIS; вращение 360°, вручную: 0.1° - 300°/с, по предустановке: 540°/с; наклон -15° - 90°, вручную: 0.1° - 240°/с, по предустановке: 400°/с. Smart видеоаналитика; слот для microSD до 128Гб; аудиовход/выход 1/1; тревожные вход/выход 7/2; 1 RJ45 10M/100M/1000M Ethernet; 1 10M/100M/1000M FC; 1 RS-485; питание DC36В; 120Вт макс.; -40 °C...+65 °C; IP66; вес 14кг. | 13078.8
| DS-2DP1636-D (4 mm x 9) | Уличная панорамная IP-камера с 9-ю 2Мп сенсорами 1/1.9’’ Progressive Scan CMOS; 9 объективов 4мм; угол обзора по гор.:360°, по верт.:180°; механический ИК-фильтр; 0.004лк@F1.2; сжатие H.264/MJPEG; тройной поток; 2 2400×3840@25к/с; 120дБ WDR, 3D DNR, BLC; слот для microSD до 128Гб; аудиовход/выход 1/1; тревожные вход/выход 7/2; 1 RJ45 10M/100M/1000M Ethernet; 1 10M/100M/1000M FC; 1 RS-485; питание DC36В; 110Вт макс.; -40 °C...+65 °C; IP66; вес 4,5кг. | 10644.48
| DS-2DP1636Z-D (5 mm x 8, 5.7-205.2 mm) | Уличная панорамная IP-камера с 8-ю 2Мп сенсорами и 2Мп PTZ-модулем Панорамная камера: 1/1.9’’ Progressive Scan CMOS; 8 объективов 5мм; угол обзора по гор.:360°, по верт.:80°; механический ИК-фильтр; 0.005лк@F2.2; сжатие H.264/MJPEG; тройной поток; 2 4096×1800@25к/с; 3D DNR, HLC. PTZ-модуль: 1/1.9’’ Progressive Scan CMOS; объектив 5.7 - 205.2мм, 36x; угол обзора объектива 58.7° - 2°; механический ИК-фильтр; 0.002лк@F1.6; сжатие H.264/MJPEG/MPEG4; тройной поток; 1920х1080@25к/с; 120дБ WDR, 3D DNR, HLC, EIS; вращение 360°, вручную: 0.1° - 300°/с, по предустановке: 540°/с; наклон -15° - 90°, вручную: 0.1° - 240°/с, по предустановке: 400°/с. Smart видеоаналитика; слот для microSD до 128Гб; аудиовход/выход 1/1; тревожные вход/выход 7/2; 1 RJ45 10M/100M/1000M Ethernet; 1 10M/100M/1000M FC; 1 RS-485; питание DC36В; 120Вт макс.; -40 °C...+65 °C; IP66; вес 14кг. | 16425.36

## Распознавание номеров
Арт | Наименование, исполнение | Функциональное назначение, характеристики | Цена с НДС, BYN
Оборудование для систем распознавания номеров
| DS-2CD4A26FWD-IZHS/ P (2.8-12 mm) | IP видеокамера со встроенным модулем распознавания номеров Описание Видеокамер снабжена модулем распознавания с точностью захвата автомобиля до 99 % и точностью распознавания номеров до 98%, для транспорта, движущегося в обоих направлениях со скоростью до 120 км/час на дороге шириной до 4 стандартных полос. За счет высокочувствительной матрицы (0.002 Люкс в цвете) цвет автомобиля можно различить даже в темное время суток. Частота кадров 50 Fps повышает четкость картинки. Аппаратный WDR 120 дБ (двойное сканирование сцены) корректирует дефекты, возникающие при разноконтрастном освещении; 3D DNR подавляет шумы; BLC компенсирует фоновую засветку; Defog (антитуман) обеспечивает качественное изображение при атмосферных осадках (туман, снег, дождь); EIS стабилизирует картинку при вибрации. ROI (область интереса) повышает качество выделенной области сцены и снижает разрешение в остальных частях кадра, чем оптимизирует битрейт. Характеристики матрица 1/1.8" CMOS 0.002 Люкс при F1.2, 1920×1080 (2Мп) 50 Fps. моторизованный объектив 2.8–12 мм, с углом обзора 92–32° , автодиафрагма DC drive, тройной поток. кодеки H.264/H.264+ (фирменная разработка Hikvision), PoE, слот для microSD до 128 ГБ.(крайне важно при разрыве соединения) и использования камеры в бессерверных системах видеонаблюдения. режим «день/ночь», механический ИК-фильтр, ИК-подсветка до 50 м EXIR (фирменная прямоугольная линза + усовершенствованный тонкопленочный диод с долгим сроком службы, сниженным энергопотреблением, эффективным рассеиванием тепла). Линза равномерно распределяет излучение в границах кадра, чем обеспечивает картинку без засветки, затемнения, размытия за пределы сцены.Тревожные входы/выходы GPIO — подключить дополнительные датчики (токовая петля) и реле управления шлагбаумом. Двусторонний аудиоканал позволяет организовать звуковое сообщение с местом установки камеры. Габариты — 100×103.9×311.8 мм, вес — 2.07 кг. | 1789.2
| DS-2CD4A26FWD-IZHS/ P (8-32 mm) | IP видеокамера со встроенным модулем распознавания номеров Описание Видеокамер снабжена модулем распознавания с точностью захвата автомобиля до 99 % и точностью распознавания номеров до 98%, для транспорта, движущегося в обоих направлениях со скоростью до 120 км/час на дороге шириной до 4 стандартных полос. За счет высокочувствительной матрицы (0.002 Люкс в цвете) цвет автомобиля можно различить даже в темное время суток. Частота кадров 50 Fps повышает четкость картинки. Аппаратный WDR 120 дБ (двойное сканирование сцены) корректирует дефекты, возникающие при разноконтрастном освещении; 3D DNR подавляет шумы; BLC компенсирует фоновую засветку; Defog (антитуман) обеспечивает качественное изображение при атмосферных осадках (туман, снег, дождь); EIS стабилизирует картинку при вибрации. ROI (область интереса) повышает качество выделенной области сцены и снижает разрешение в остальных частях кадра, чем оптимизирует битрейт. Характеристики матрица 1/1.8" CMOS 0.002 Люкс при F1.2, 1920×1080 (2Мп) 50 Fps. моторизованный объектив 2.8–12 мм, с углом обзора 92–32°, автодиафрагма DC drive, тройной поток. кодеки H.264/H.264+ (фирменная разработка Hikvision), PoE, слот для microSD до 128 ГБ.(крайне важно при разрыве соединения) и использования камеры в бессерверных системах видеонаблюдения. режим «день/ночь», механический ИК-фильтр, ИК-подсветка до 50 м EXIR (фирменная прямоугольная линза + усовершенствованный тонкопленочный диод с долгим сроком службы, сниженным энергопотреблением, эффективным рассеиванием тепла). Линза равномерно распределяет излучение в границах кадра, чем обеспечивает картинку без засветки, затемнения, размытия за пределы сцены.Тревожные входы/выходы GPIO — подключить дополнительные датчики (токовая петля) и реле управления шлагбаумом. Двусторонний аудиоканал позволяет организовать звуковое сообщение с местом установки камеры. Габариты — 100×103.9×311.8 мм, вес — 2.07 кг. | 2021.04
| DS-2CD4626FWD-IZHS/P (2.8-12mm) | IP видеокамера со встроенным модулем распознавания номеров Антивандальный корпус по стандарту IK10 ИК-подсветка до 50м 1/1.8’’ Progressive Scan CMOS; моторизированный вариообъектив 2.8-12мм; угол обзора 92°- 32°; автофокус; DC drive; механический ИК-фильтр; 0.002лк@F1.2; сжатие H.264/MJPEG/H.264+; тройной поток; 1920×1080@50к/с; WDR 120дБ, 3D DNR, BLC, HLC, антитуман, ROI; Smart видеоаналитика; слот для microSD до 128Гб; аудиовход/выход 1/1; тревожные вход/выход 1/1; 1 RJ45 10M/100M/1000M Ethernet; 1 RS-485; питание AC24В/PoE(802.3at); 24Вт макс.; -50 °C...+60 °C; IP66; IK10; вес 6,2кг. | 2494.8
Аппаратные системы записи видео и базы номеров
Видеорегистраторы К СЕРИЯ |  | I СЕРИЯ
| DS-7хххNI-Kх | IP-видеорегистратор (4K & H.265+) ◊ Запись распознанных автомобильных номеров ◊ Поиск видео/фотофиксаций по номерам, времени и камерам; ◊ Черный/белый список; ◊ Просмотр в режиме реального времени; Видеовход: от 4 до 32 каналов; видеовыход: 1 VGA до 1080Р, 1 HDMI до 4К; аудиовыход: 1 канал RCA. разрешение записи до 8Мп; синхр.воспр. до 16 канаова@1080р; 1-4 SATA для HDD до 6Тб ; тревожные вход/выход ; 1 RJ45 10M/100M/1000M Ethernet; 2 USB; -10°C...+55°C; 220В; Производитель - HIKVISION (гарантия 3 года) | по прайсу
Видеорегистраторы I СЕРИЯ |  | I СЕРИЯ
| DS-7хххNI-Iх | IP-видеорегистратор (4K & H.265+) ◊ Запись распознанных автомобильных номеров ◊ Поиск видео/фотофиксаций по номерам, времени и камерам; ◊ Черный/белый список; ◊ Просмотр в режиме реального времени; Видеовход: 8 до 128 каналов; разрешение записи до 12Мп; синхр.воспр. 16 каналов@1080р; 1- 24 SATA для HDD до 8Тб; Производитель - HIKVISION (гарантия 3 года) | по прайсу
Серверные системы записи видео и базы номеров
ПО для работы с камерами распознавания
| iVMS-5200-ANPR-B | Профессиональное решение для распознавания автомобильных номеров iVMS-5200 Pro Базовая лицензия +2канала ◊ Запись распознанных автомобильных номеров ◊ Поиск видео/фотофиксаций по номерам, времени и камерам; ◊ Черный/белый список; ◊ Просмотр в режиме реального времени; ◊ Отображение статуса парковочных мест на LED-экране (требуется интеграция); ◊ Выгрузка отчётов; ◊ Диспетчеризация и проверка рабочего состояния системы и устройств; ◊ Центр тревог; ◊ Поддержка Active Directory и др. | 1460
| iVMS-5200-ANPR-C | Дополнительный канал распознавания | 123
| iVMS-5200-P-SS | Сервер хранения базы номеров и видеоархивов до 64 каналов | 1368
Страны и регионы
Европейские и русскоязычные регионы: точность захвата > 99%, точность распознавания > 98%
Ближний Восток: Турция, Объединенные Арабские Эмираты, Катар, Иран, Ирак, Марокко, Египет, Иордания, Кувейт, Саудовская Аравия, Тунис, Палестина, Пакистан Африка: Южная Африка, Кения, Нигерия, Танзания, Маврикий Азиатско-Тихоокеанский регион: Австралия, Маврикий, Новая Зеландия, Индонезия, Малайзия, Сингапур, Южная Корея, Таиланд, Вьетнам, Филиппины, Гонконг, Макао, Тайвань, Бирма, Япония, Индия, Монголия Америка: Соединенные Штаты Америки, Колумбия, Бразилия, Эквадор, Перу, Мексика Европа: Словакия, Италия, Испания, Франция, Германия, Польша, Франция, Чехия, Нидерланды, Дания, Люксембург, Греция, Албания, Босния и Герцеговина, Ирландия, Мальта, Швеция, Швейцария, Португалия, Македония, Хорватия, Финляндия, Великобритания, Румыния, Сербия, Болгария, Норвегия, Израиль, Венгрия, Австрия, Ватикан, Исландия, Кипр, Словения, Турция, Черногория Русскоязычные страны: Азербайджан, Беларусь, Казахстан, Литва, Грузия, Эстония, Латвия, Армения, Россия, Украина, Молдова, Беларусь, Туркменистан, Узбекистан

## коммутаторы HIK
Арт | Наименование, исполнение | Функциональное назначение, характеристики | Цена с НДС, BYN | НАЛИЧИЕ
РОЕ КОММУТАТОРЫ Hikvision
НЕУПРАВЛЯЕМЫЕ РОЕ КОММУТАТОРЫ С ДАЛЬНОСТЬЮ ЛИНИИ ДО 250М
| DS-3E0105P-E | 4 RJ45 100M PoE; 1 Uplink порт 100М Ethernet; таблица MAC адресов на 8000 записей; пропускная способность 1Гб/с; стандарты PoE: IEEE802.3af, IEEE802.3at; бюджет PoE 58Вт; DC51В, 1.25A; 63Вт; 0 °C...+40°C. Встроенная грозозащита 4KV. Производитель - HIKVISION (гарантия 2 годa) | 178.92 | склад
7155 7249 | DS-3E0109P-E | 8 RJ45 100M PoE; 1 Uplink порт 100М Ethernet; таблица MAC адресов на 4000 записей; пропускная способность 1.8Гб/с; стандарты PoE: IEEE802.3af, IEEE802.3at; бюджет PoE 123Вт; DC51В, 2.5A; 127Вт; 0 °C...+40°C. Встроенная грозозащита 4KV. Производитель - HIKVISION (гарантия 2 годa) | 337.68 | склад
7156 | DS-3E0318P-E | 16 RJ45 100M PoE; 2 Uplink комбо-порта 1000М; таблица MAC адресов на 4000 записей; пропускная способность 7.2Гб/с; стандарты PoE: IEEE802.3af, IEEE802.3at; бюджет PoE 230Вт; AC100-240В; 250Вт; 0 °C...+40°C. Встроенная грозозащита 4KV. Производитель - HIKVISION (гарантия 2 годa) | 748.44 | склад
6686 | DS-3E0326P-E | 24 RJ45 100M PoE; 2 Uplink комбо-порта 1000М; таблица MAC адресов на 4000 записей; пропускная способность 8.8Гб/с; стандарты PoE: IEEE802.3af, IEEE802.3at; бюджет PoE 370Вт; AC100-240В; 440Вт; 0 °C...+40°C. Встроенная грозозащита 4KV. Производитель - HIKVISION (гарантия 2 годa) | 1184.4 | ограниченно
УПРАВЛЯЕМЫЕ РОЕ (ВЕБ-ИНТЕРФЕЙС) С ДАЛЬНОСТЬЮ ЛИНИИ ДО 250М |  | УПРАВЛЯЕМЫЕ (ВЕБ-ИНТЕРФЕЙС)
7157 | DS-3E1310P-E | 8 RJ45 100M PoE; 2 RJ45 1000M PoE; 2 1000М SFP порта; таблица MAC адресов на 4000 записей; пропускная способность 5.4Гб/с; стандарты PoE: IEEE 802.3af, IEEE802.3at; бюджет PoE 123Вт; AC100-240В; 0 °C...+40°C. Встроенная грозозащита 4KV. Производитель - HIKVISION (гарантия 2 годa) | 430.92 | склад
7158 | DS-3E1318P-E | 16 RJ45 100M PoE; 2 RJ45 1000M PoE; 2 1000М SFP порта; таблица MAC адресов на 4000 записей; пропускная способность 7.2Гб/с; стандарты PoE: IEEE 802.3af, IEEE802.3at; бюджет PoE 230Вт; AC100-240В; 0 °C...+40°C. Встроенная грозозащита 4KV. Производитель - HIKVISION (гарантия 2 годa) | 866.88 | склад
7159 | DS-3E1326P-E | 24 RJ45 100M PoE; 2 RJ45 1000M PoE; 2 1000М SFP порта; таблица MAC адресов на 4000 записей; пропускная способность 8.8Гб/с; стандарты PoE: IEEE 802.3af, IEEE802.3at; бюджет PoE 230Вт; AC100-240В; 0 °C...+40°C. Встроенная грозозащита 4KV. Производитель - HIKVISION (гарантия 2 годa) | 1272.6 | ограниченно
УПРАВЛЯЕМЫЕ РОЕ С ДАЛЬНОСТЬЮ ЛИНИИ ДО 250М |  | УПРАВЛЯЕМЫЕ (ВЕБ-ИНТЕРФЕЙС)
| DS-3D2208P | 8 RJ45 100M PoE; 2 RJ45 1000M PoE; 2 1000М SFP порта; 1 порт консоли; таблица MAC адресов на 8000 записей; пропускная способность 32Гб/с; стандарты PoE: IEEE802.3af, IEEE802.3at; бюджет PoE 150Вт; AC100-240В, 1A/230В; 170Вт; 0 °C...+55°C. Производитель - HIKVISION (гарантия 2 годa) | 1111.32 | заказ
| DS-3D2228P | 24 RJ45 100M PoE; 4 RJ45 1000M PoE; 4 1000М SFP порта; 1 порт консоли; таблица MAC адресов на 8000 записей; пропускная способность 32Гб/с; стандарты PoE: IEEE802.3af, IEEE802.3at; бюджет PoE 360Вт; AC100-240В, 1A/230В; 170Вт; 0 °C...+55°C. Встроенная грозозащита 4KV. Производитель - HIKVISION (гарантия 2 годa) | 2079 | заказ
ОПТИЧЕСКИЕ МОДУЛИ |  | УПРАВЛЯЕМЫЕ (ВЕБ-ИНТЕРФЕЙС)
7164 | HK-1.25G-20-1310 | TX1310nm/1.25G,RX1550nm/1.25G,LC, single mode и single fiber, 20км, 0…+70°C, SFP Производитель - HIKVISION (гарантия 2 годa) | 80 | склад
943 | HK-1.25G-20-1550 | TX1550nm/1.25G,RX1310nm/1.25G,LC, single mode и single fiber, 20км, 0…+70°C, SFP Производитель - HIKVISION (гарантия 2 годa) | 123.48 | склад
POE ИНЖЕКТОРЫ |  | УПРАВЛЯЕМЫЕ (ВЕБ-ИНТЕРФЕЙС)
| 30Вт PoE-инжектор | PoE-инжектор 30Вт, 1 RJ45 интерфейс 1000M. Подходит для моделей DS-2DF8/76/5xxx-AE/AE3/AELs; и DS-2DE2DE7xxx-AE. Производитель - HIKVISION (гарантия 2 годa) | 157.5 | ограниченно
| 60Вт PoE-инжектор | PoE-инжектор 30Вт, 1 RJ45 интерфейс 1000M. Подходит для DS-2DE5/4xxx-AE/-AE3 Производитель - HIKVISION (гарантия 2 годa) | 262.5 | ограниченно
POE УДЛИНИТЕЛИ (РЕТРАНСЛЯТОРЫ) |  | УПРАВЛЯЕМЫЕ (ВЕБ-ИНТЕРФЕЙС)
7162 | DS-1H34-0101P | PoE удлинитель 10M/100M Fast Ethernet до 500м - 5W, 250м -22W. Соответствует стандартам PoE IEEE 802.3af/at. Автоматическое определение PoE устройств. Порты: вх.- FE (10/100 Base-T), вых.- FE (10/100 Base-T). Встроенная грозозащита 4KV. Не требует дополнительного питания. До 4-х последовательных подключений Размеры: 71,6 x 26,1 x 95,5 мм. Рабочая температура: -40...+75 гр. С. Производитель - HIKVISION (гарантия 2 годa) | 115 | ограниченно
7163 | DS-1H34-0102P | PoE удлинитель 10M/100M Fast Ethernet до 500м - 5W, 250м -22W. Соответствует стандартам PoE IEEE 802.3af/at. Автоматическое определение PoE устройств. Порты: вх.- FE (10/100 Base-T), вых 2 порта.- FE (10/100 Base-T). Встроенная грозозащита 4KV. Не требует дополнительного питания. До 4-х последовательных подключений Размеры: 71,6 x 26,1 x 95,5 мм. Рабочая температура: -40...+75 гр. С. Производитель - HIKVISION (гарантия 2 годa) | 147.42 | ограниченно

## IP камеры PRO
новинка рынка
Арт | Наименование, исполнение | Функциональное назначение, характеристики | Цена с НДС, BYN | НАЛИЧИЕ
IP- ВИДЕОКАМЕРЫ
Профессиональная серия на платформе G1 (гарантия 3 года)
7147 | DS-2CD2025FHWD-I (2,8мм/4мм/6мм) | 2Мп H.265+ уличная цилиндрическая IP-камера с высокой скоростью кадров и EXIR-подсветкой до 30м 1/2.8" Progressive Scan CMOS; объектив 2.8мм- 108°; 4мм- 86.4°, 6мм; 52°; механический ИК-фильтр; 0.005лк@F1.2; сжатие H.265/H.264/MJPEG/H.265+/H.264+; тройной поток; 1920×1080@50к/с; WDR 120дБ, 3D DNR, BLC, ROI; расширенная Smart видеоаналитика; слот для microSD до 128Гб; 1 RJ45 10M/100M Ethernet; DC12В± 25%/PoE(802.3af); 6.5Вт макс; -40 °C...+60 °C; IP67; вес 0.41кг. Производитель - HIKVISION (гарантия 3 года) | по запросу | по запросу
7131, 7130, 7129 | DS-2CD2025FWD-I (2,8мм/4мм/6мм) | 2Мп H.265+ уличная цилиндрическая IP-камера с EXIR-подсветкой до 30м 1/2.8" Progressive Scan CMOS; объектив 2.8мм- 108°; 4мм- 86.4°, 6мм; 52°, механический ИК-фильтр; технология DARKFIGHTER (Starlight advanced)- чувствительность 0.005лк@F1.2; сжатие H.265/H.264/MJPEG/H.265+/H.264+; тройной поток; 1920×1080@50к/с; WDR 120дБ, 3D DNR, BLC, ROI; расширенная Smart видеоаналитика; слот для microSD до 128Гб; 1 RJ45 10M/100M Ethernet; DC12В± 25%/PoE(802.3af); 6.5Вт макс; -40 °C...+60 °C; IP67; вес 0.41кг. Производитель - HIKVISION (гарантия 3 года) | по запросу | по запросу
7127, 7128 | DS-2CD2035FWD-I (2,8мм/4мм/6мм) | 3Мп H.265+ уличная цилиндрическая IP-камера с EXIR-подсветкой до 30м 1/2.8" Progressive Scan CMOS; объектив 2.8мм- 98°; 4мм- 78.7°, 6мм; 48°; механический ИК-фильтр; 0.005лк@F1.2; сжатие H.265/H.264/MJPEG/H.265+/H.264+; тройной поток; 2048×1536@25к/с; WDR 120дБ, 3D DNR, BLC, ROI; расширенная Smart видеоаналитика; слот для microSD до 128Гб; 1 RJ45 10M/100M Ethernet; DC12В± 25%/PoE(802.3af); 7Вт макс; -40 °C...+60 °C; IP67; вес 0.41кг. Производитель - HIKVISION (гарантия 3 года) | по запросу | по запросу
7145, 7146 | DS-2CD2055FWD-I (2,8мм/4мм/6мм) | 5Мп H.265+ уличная цилиндрическая IP-камера с EXIR-подсветкой до 30м 1/2.9" Progressive Scan CMOS; объектив 2.8мм- 81°; 4мм- 63.5°, 6мм; 50°; механический ИК-фильтр; 0.01лк@F1.2; сжатие H.265/H.264/MJPEG/H.265+/H.264+; тройной поток; 2560×1920@20к/с, 2560×1440@25к/с; WDR 120дБ, 3D DNR, BLC, ROI; расширенная Smart видеоаналитика; слот для microSD до 128Гб; 1 RJ45 10M/100M Ethernet; DC12В± 25%/PoE(802.3af); 7Вт макс; -40 °C...+60 °C; IP67; вес 0.41кг. Производитель - HIKVISION (гарантия 3 года) | по запросу | по запросу
7143, 7144 | DS-2CD2085FWD-I (2,8мм/4мм/6мм) | 8Мп (4К) H.265+ уличная цилиндрическая IP-камера с EXIR-подсветкой до 30м 1/2.5" Progressive Scan CMOS; объектив 2.8мм- 102°; 4мм- 79°, 6мм; 50°, механический ИК-фильтр; 0.01лк@F1.2; сжатие H.265/H.264/MJPEG/H.265+/H.264+; тройной поток; 3840×2160@20к/с, 2560×1920@25к/с; WDR 120дБ, 3D DNR, BLC, ROI; расширенная Smart видеоаналитика; слот для microSD до 128Гб; 1 RJ45 10M/100M Ethernet; DC12В± 25%/PoE(802.3af); 7.5Вт макс; -40 °C...+60 °C; IP67; вес 0.41кг. Производитель - HIKVISION (гарантия 3 года) | по запросу | по запросу
| DS-2CD2T25FHWD-I5 (2,8мм/4мм/6мм) | 2Мп H.265+ уличная цилиндрическая IP-камера с высокой скоростью кадров и EXIR-подсветкой до 50м 1/2.8" Progressive Scan CMOS; объектив 2.8мм- 108°; 4мм- 86.4°, 6мм; 52°; механический ИК-фильтр; 0.005лк@F1.2; сжатие H.265/H.264/MJPEG/H.265+/H.264+; тройной поток; 1920×1080@50к/с; WDR 120дБ, 3D DNR, BLC, ROI; расширенная Smart видеоаналитика; слот для microSD до 128Гб; 1 RJ45 10M/100M Ethernet; DC12В± 25%/PoE(802.3af); 6.5Вт макс; -40 °C...+60 °C; IP67; вес 1.2 кг. Производитель - HIKVISION (гарантия 3 года) | по запросу | по запросу
| DS-2CD2T25FWD-I5 (2,8мм/4мм/6мм) | 2Мп H.256+ уличная цилиндрическая IP-камера с EXIR-подсветкой до 50м 1/2.8" Progressive Scan CMOS; объектив 2.8мм- 108°; 4мм- 86.4°, 6мм; 52°, механический ИК-фильтр; 0.005лк@F1.2; сжатие H.265/H.264/MJPEG/H.265+/H.264+; тройной поток; 1920×1080@50к/с; WDR 120дБ, 3D DNR, BLC, ROI; расширенная Smart видеоаналитика; слот для microSD до 128Гб; 1 RJ45 10M/100M Ethernet; DC12В± 25%/PoE(802.3af); 6.5Вт макс; -40 °C...+60 °C; IP67; вес 1.2 кг. Производитель - HIKVISION (гарантия 3 года) | по запросу | по запросу
| DS-2CD2T35FWD-I5 (2,8мм/4мм/6мм) | 3Мп H.265+ уличная цилиндрическая IP-камера с EXIR-подсветкой до 50м 1/2.8" Progressive Scan CMOS; объектив 2.8мм- 98°; 4мм- 78.7°, 6мм; 48°; механический ИК-фильтр; 0.005лк@F1.2; сжатие H.265/H.264/MJPEG/H.265+/H.264+; тройной поток; 2048×1536@25к/с; WDR 120дБ, 3D DNR, BLC, ROI; расширенная Smart видеоаналитика; слот для microSD до 128Гб; 1 RJ45 10M/100M Ethernet; DC12В± 25%/PoE(802.3af); 7Вт макс; -40 °C...+60 °C; IP67; вес 1.2 кг. Производитель - HIKVISION (гарантия 3 года) | по запросу | по запросу
| DS-2CD2T55FWD-I5 (2,8мм/4мм/6мм) | 5Мп H.265+ уличная цилиндрическая IP-камера с EXIR-подсветкой до 50м 1/2.8" Progressive Scan CMOS; объектив 2.8мм- 81°; 4мм- 63.5°, 6мм; 50°;механический ИК-фильтр; 0.005лк@F1.2; сжатие H.265/H.264/MJPEG/H.265+/H.264+; тройной поток; 2048×1536@25к/с; WDR 120дБ, 3D DNR, BLC, ROI; расширенная Smart видеоаналитика; слот для microSD до 128Гб; 1 RJ45 10M/100M Ethernet; DC12В± 25%/PoE(802.3af); 7Вт макс; -40 °C...+60 °C; IP67; вес 1.2 кг. Производитель - HIKVISION (гарантия 3 года) | по запросу | по запросу
| DS-2CD2T85FWD-I5 (2,8мм/4мм/6мм) | 8Мп H.265+ уличная цилиндрическая IP-камера с EXIR-подсветкой до 50м 1/2.8" Progressive Scan CMOS; объектив 2.8мм- 81°; 4мм- 63.5°, 6мм; 50°;механический ИК-фильтр; 0.005лк@F1.2; сжатие H.265/H.264/MJPEG/H.265+/H.264+; тройной поток; 2048×1536@25к/с; WDR 120дБ, 3D DNR, BLC, ROI; расширенная Smart видеоаналитика; слот для microSD до 128Гб; 1 RJ45 10M/100M Ethernet; DC12В± 25%/PoE(802.3af); 7Вт макс; -40 °C...+60 °C; IP67; вес 1.2 кг. Производитель - HIKVISION (гарантия 3 года) | по запросу | по запросу
| DS-2CD2T25FWD-I8 (12мм) | 2Мп H.265+ уличная цилиндрическая IP-камера с EXIR-подсветкой до 80м 1/2.8" Progressive Scan CMOS; объектив 12мм- 23°; механический ИК-фильтр; 0.005лк@F1.2; сжатие H.265/H.264/MJPEG/H.265+/H.264+; тройной поток; 1920×1080@50к/с; WDR 120дБ, 3D DNR, BLC, ROI; расширенная Smart видеоаналитика; слот для microSD до 128Гб; 1 RJ45 10M/100M Ethernet; DC12В± 25%/PoE(802.3af); 6.5Вт макс; -40 °C...+60 °C; IP67; вес 1.2 кг. Производитель - HIKVISION (гарантия 3 года) | по запросу | по запросу
| DS-2CD2T35FWD-I8 (12мм) | 3Мп H.265+ уличная цилиндрическая IP-камера с EXIR-подсветкой до 80м 1/2.8" Progressive Scan CMOS; объектив 2.8мм- 98°; 4мм- 78.7°, 6мм; 48°; механический ИК-фильтр; 0.005лк@F1.2; сжатие H.265/H.264/MJPEG/H.265+/H.264+; тройной поток; 2048×1536@25к/с; WDR 120дБ, 3D DNR, BLC, ROI; расширенная Smart видеоаналитика; слот для microSD до 128Гб; 1 RJ45 10M/100M Ethernet; DC12В± 25%/PoE(802.3af); 7Вт макс; -40 °C...+60 °C; IP67; вес 1.2 кг. Производитель - HIKVISION (гарантия 3 года) | по запросу | по запросу
| DS-2CD2T55FWD-I8 (12мм) | 5Мп H.265+ уличная цилиндрическая IP-камера с EXIR-подсветкой до 80м 1/2.8" Progressive Scan CMOS; объектив 12мм- 16°; механический ИК-фильтр; 0.005лк@F1.2; сжатие H.265/H.264/MJPEG/H.265+/H.264+; тройной поток; 2048×1536@25к/с; WDR 120дБ, 3D DNR, BLC, ROI; расширенная Smart видеоаналитика; слот для microSD до 128Гб; 1 RJ45 10M/100M Ethernet; DC12В± 25%/PoE(802.3af); 7Вт макс; -40 °C...+60 °C; IP67; вес 1.2 кг. Производитель - HIKVISION (гарантия 3 года) | по запросу | по запросу
| DS-2CD2T85FWD-I8 (12мм) | 8Мп H.265+ уличная цилиндрическая IP-камера с EXIR-подсветкой до 80м 1/2.8" Progressive Scan CMOS; объектив 12мм- 16°; механический ИК-фильтр; 0.005лк@F1.2; сжатие H.265/H.264/MJPEG/H.265+/H.264+; тройной поток; 2048×1536@25к/с; WDR 120дБ, 3D DNR, BLC, ROI; расширенная Smart видеоаналитика; слот для microSD до 128Гб; 1 RJ45 10M/100M Ethernet; DC12В± 25%/PoE(802.3af); 7Вт макс; -40 °C...+60 °C; IP67; вес 1.2 кг. Производитель - HIKVISION (гарантия 3 года) | по запросу | по запросу
| DS-2CD2625FHWD-IZS (2.8-12mm) | 2Мп уличная цилиндрическая IP-камера с высокой скоростью кадров и EXIR-подсветкой до 50м 1/2.8" Progressive Scan CMOS; моторизированный вариообъектив 2.8-12мм; угол обзора 110° - 33°; механический ИК-фильтр; 0.005лк@F1.2; сжатие H.265/H.264/MJPEG/H.265+/H.264+; тройной поток; 1920×1080@50к/с; WDR 120дБ, 3D DNR, BLC, ROI; Smart видеоаналитика; слот для microSD до 128Гб; аудиовход/выход 1/1; тревожные вход/выход 1/1; 1 RJ45 10M/100M Ethernet; DC12В±25%/PoE(802.3at); 16.5Вт макс; -40 °C...+60 °C; IP67; IK08; вес 1.8кг. Производитель - HIKVISION (гарантия 3 года) | по запросу | по запросу
| DS-2CD2625FWD-IZS (2.8-12mm) | 2Мп уличная цилиндрическая IP-камера с EXIR-подсветкой до 50м 1/2.8" Progressive Scan CMOS; моторизированный вариообъектив 2.8-12мм; угол обзора 110° - 33°; механический ИК-фильтр; 0.005лк@F1.2; сжатие H.265/H.264/MJPEG/H.265+/H.264+; тройной поток; 1920×1080@25к/с; WDR 120дБ, 3D DNR, BLC, ROI; Smart видеоаналитика; слот для microSD до 128Гб; аудиовход/выход 1/1; тревожные вход/выход 1/1; 1 RJ45 10M/100M Ethernet; DC12В±25%/PoE(802.3at); 16.5Вт макс; -40 °C...+60 °C; IP67; IK08; вес 1.8кг. Производитель - HIKVISION (гарантия 3 года) | по запросу | по запросу
| DS-2CD2635FWD-IZS (2.8-12mm) | 3Мп уличная цилиндрическая IP-камера с EXIR-подсветкой до 50м 1/2.8" Progressive Scan CMOS; моторизированный вариообъектив 2.8-12мм; угол обзора 105°- 32°; механический ИК-фильтр; 0.005лк@F1.2; сжатие H.265/H.264/MJPEG/H.265+/H.264+; тройной поток; 2048×1536@25к/с; WDR 120дБ, 3D DNR, BLC, ROI; Smart видеоаналитика; слот для microSD до 128Гб; аудиовход/выход 1/1; тревожные вход/выход 1/1; 1 RJ45 10M/100M Ethernet; DC12В± 25%/PoE(802.3at); 17.5Вт макс; -40 °C...+60 °C; IP67; IK08; вес 1.8кг. Производитель - HIKVISION (гарантия 3 года) | по запросу | по запросу
| DS-2CD2655FWD-IZS (2.8-12mm) | 5Мп уличная цилиндрическая IP-камера с EXIR-подсветкой до 50м 1/2.9" Progressive Scan CMOS; моторизированный вариообъектив 2.8-12мм; угол обзора 72°- 21°; механический ИК-фильтр; 0.005лк@F1.2; сжатие H.265/H.264/MJPEG/H.265+/H.264+; тройной поток; 2560×1920@20к/с, 2560×1440@25к/с; WDR 120дБ, 3D DNR, BLC, ROI; Smart видеоаналитика; слот для microSD до 128Гб; аудиовход/выход 1/1; тревожные вход/выход 1/1; 1 RJ45 10M/100M Ethernet; DC12В± 25%/PoE(802.3at); 17.5Вт макс; -40 °C...+60 °C; IP67; IK08; вес 1.8кг. Производитель - HIKVISION (гарантия 3 года) | по запросу | по запросу
| DS-2CD2685FWD-IZS (2.8-12mm) | 8Мп уличная цилиндрическая IP-камера с EXIR-подсветкой до 50м 1/2.5" Progressive Scan CMOS; моторизированный вариообъектив 2.8-12мм; угол обзора 115°- 35°; механический ИК-фильтр; 0.005лк@F1.2; сжатие H.265/H.264/MJPEG/H.265+/H.264+; тройной поток; 3840×2160@20к/с, 2560×1920@25к/с; WDR 120дБ, 3D DNR, BLC, ROI; Smart видеоаналитика; слот для microSD до 128Гб; аудиовход/выход 1/1; тревожные вход/выход 1/1; 1 RJ45 10M/100M Ethernet; DC12В± 25%/PoE(802.3at); 19Вт макс; -40 °C...+60 °C; IP67; IK08; вес 1.8кг. Производитель - HIKVISION (гарантия 3 года) | по запросу | по запросу
| DS-2CD2125FHWD-IS (2,8мм/4мм/6мм) | 2Мп H.265+ внутренняя/уличная купольная IP-камера с высокой скоростью кадров и EXIR-подсветкой до 30м 1/2.8" Progressive Scan CMOS; объектив 2.8мм- 108°; 4мм- 86.4°, 6мм; 52°; механический ИК-фильтр; 0.005лк@F1.2; сжатие H.265/H.264/MJPEG/H.265+/H.264+; тройной поток; 1920×1080@50к/с; WDR 120дБ, 3D DNR, BLC, ROI; расширенная Smart видеоаналитика; слот для microSD до 128Гб; 1 RJ45 10M/100M Ethernet; DC12В± 25%/PoE(802.3af); 6.5Вт макс; -40 °C...+60 °C; IP67; вес 0.41кг. Производитель - HIKVISION (гарантия 3 года) | по запросу | по запросу
| DS-2CD2125FWD-IS (2,8мм/4мм/6мм) | 2Мп H.265+ внутренняя/уличная купольная IP-камера с EXIR-подсветкой до 30м 1/2.8" Progressive Scan CMOS; объектив 2.8мм- 108°; 4мм- 86.4°, 6мм; 52°, механический ИК-фильтр; 0.005лк@F1.2; сжатие H.265/H.264/MJPEG/H.265+/H.264+; тройной поток; 1920×1080@50к/с; WDR 120дБ, 3D DNR, BLC, ROI; расширенная Smart видеоаналитика; слот для microSD до 128Гб; 1 RJ45 10M/100M Ethernet; DC12В± 25%/PoE(802.3af); 6.5Вт макс; -40 °C...+60 °C; IP67; вес 0.5 кг. Производитель - HIKVISION (гарантия 3 года) | по запросу | по запросу
| DS-2CD2135FWD-IS (2,8мм/4мм/6мм) | 3Мп H.265+ внутренняя/уличная купольная IP-камера с EXIR-подсветкой до 30м 1/2.8" Progressive Scan CMOS; объектив 2.8мм- 98°; 4мм- 78.7°, 6мм; 48°; механический ИК-фильтр; 0.005лк@F1.2; сжатие H.265/H.264/MJPEG/H.265+/H.264+; тройной поток; 2048×1536@25к/с; WDR 120дБ, 3D DNR, BLC, ROI; расширенная Smart видеоаналитика; слот для microSD до 128Гб; 1 RJ45 10M/100M Ethernet; DC12В± 25%/PoE(802.3af); 7Вт макс; -40 °C...+60 °C; IP67; вес 0.41кг. Производитель - HIKVISION (гарантия 3 года) | по запросу | по запросу
7176, 7177 | DS-2CD2155FWD-IS (2,8мм/4мм/6мм) | 5Мп H.265+ внутренняя/уличная купольная IP-камера с EXIR-подсветкой до 30м 1/2.9" Progressive Scan CMOS; объектив 2.8мм- 81°; 4мм- 63.5°, 6мм; 50°; механический ИК-фильтр; 0.01лк@F1.2; сжатие H.265/H.264/MJPEG/H.265+/H.264+; тройной поток; 2560×1920@20к/с, 2560×1440@25к/с; WDR 120дБ, 3D DNR, BLC, ROI; расширенная Smart видеоаналитика; слот для microSD до 128Гб; 1 RJ45 10M/100M Ethernet; DC12В± 25%/PoE(802.3af); 7Вт макс; -40 °C...+60 °C; IP67; вес 0.41кг. Производитель - HIKVISION (гарантия 3 года) | по запросу | по запросу
7148, 7149 | DS-2CD2185FWD-IS (2,8мм/4мм/6мм) | 8Мп H.265+ внутренняя/уличная купольная IP-камера с EXIR-подсветкой до 30м 1/2.5" Progressive Scan CMOS; бъектив 2.8мм- 102°; 4мм- 79°, 6мм; 50°, механический ИК-фильтр; 0.01лк@F1.2; сжатие H.265/H.264/MJPEG/H.265+/H.264+; тройной поток; 3840×2160@20к/с, 2560×1920@25к/с; WDR 120дБ, 3D DNR, BLC, ROI; расширенная Smart видеоаналитика; слот для microSD до 128Гб; 1 RJ45 10M/100M Ethernet; DC12В± 25%/PoE(802.3af); 7.5Вт макс; -40 °C...+60 °C; IP67; вес 0.41кг. Производитель - HIKVISION (гарантия 3 года) | по запросу | по запросу
| DS-2CD2725FHWD-IZS (2.8-12mm) | 2Мп внутренняя/уличная купольная IP-камера с высокой скоростью кадров и EXIR-подсветкой до 30м 1/2.8" Progressive Scan CMOS; моторизированный вариообъектив 2.8-12мм; угол обзора 110° - 33°; механический ИК-фильтр; 0.005лк@F1.2; сжатие H.265/H.264/MJPEG/H.265+/H.264+; тройной поток; 1920×1080@50к/с; WDR 120дБ, 3D DNR, BLC, ROI; Smart видеоаналитика; слот для microSD до 128Гб; аудиовход/выход 1/1; тревожные вход/выход 1/1; 1 RJ45 10M/100M Ethernet; DC12В± 25%/PoE(802.3af); 11Вт макс; -40 °C...+60 °C; IP67; IK10; вес 1.2кг. | по запросу | по запросу
| DS-2CD2725FWD-IZS (2.8-12mm) | 2Мп внутренняя/уличная купольная IP-камера с EXIR-подсветкой до 30м 1/2.8" Progressive Scan CMOS; моторизированный вариообъектив 2.8-12мм; угол обзора 110° - 33°; механический ИК-фильтр; 0.005лк@F1.2; сжатие H.265/H.264/MJPEG/H.265+/H.264+; тройной поток; 1920×1080@25к/с; WDR 120дБ, 3D DNR, BLC, ROI; Smart видеоаналитика; слот для microSD до 128Гб; аудиовход/выход 1/1; тревожные вход/выход 1/1; 1 RJ45 10M/100M Ethernet; DC12В± 25%/PoE(802.3af); 11Вт макс; -40 °C...+60 °C; IP67; IK10; вес 1.2кг. | по запросу | по запросу
| DS-2CD2735FWD-IZS (2.8-12mm) | 3Мп внутренняя/уличная купольная IP-камера с EXIR-подсветкой до 30м 1/2.8" Progressive Scan CMOS; моторизированный вариообъектив 2.8-12мм; угол обзора 105°- 32°; механический ИК-фильтр; 0.005лк@F1.2; сжатие H.265/H.264/MJPEG/H.265+/H.264+; тройной поток; 2048×1536@25к/с; WDR 120дБ, 3D DNR, BLC, ROI; Smart видеоаналитика; слот для microSD до 128Гб; аудиовход/выход 1/1; тревожные вход/выход 1/1; 1 RJ45 10M/100M Ethernet; DC12В± 25%/PoE(802.3af); 11Вт макс; -40 °C...+60 °C; IP67; IK10; вес 1.2кг. | по запросу | по запросу
| DS-2CD2755FWD-IZS (2.8-12mm) | 5Мп внутренняя/уличная купольная IP-камера с EXIR-подсветкой до 30м 1/2.9" Progressive Scan CMOS; моторизированный вариообъектив 2.8-12мм; угол обзора 72°- 21°; механический ИК-фильтр; 0.01лк@F1.2; сжатие H.265/H.264/MJPEG/H.265+/H.264+; тройной поток; 2560×1920@20к/с, 2560×1440@25к/с; WDR 120дБ, 3D DNR, BLC, ROI; Smart видеоаналитика; слот для microSD до 128Гб; аудиовход/выход 1/1; тревожные вход/выход 1/1; 1 RJ45 10M/100M Ethernet; DC12В± 25%/PoE(802.3af); 11.5Вт макс; -40 °C...+60 °C; IP67; IK10; вес 1.2кг. | по запросу | по запросу
| DS-2CD2785FWD-IZS (2.8-12mm) | 8Мп внутренняя/уличная купольная IP-камера с EXIR-подсветкой до 30м 1/2.5" Progressive Scan CMOS; моторизированный вариообъектив 2.8-12мм; угол обзора 115°- 35°; механический ИК-фильтр; 0.01лк@F1.2; сжатие H.265/H.264/MJPEG/H.265+/H.264+; тройной поток; 3840×2160@20к/с, 2560×1920@25к/с; WDR 120дБ, 3D DNR, BLC, ROI; Smart видеоаналитика; слот для microSD до 128Гб; аудиовход/выход 1/1; тревожные вход/выход 1/1; 1 RJ45 10M/100M Ethernet; DC12В± 25%/PoE(802.3af); 12.9Вт макс; -40 °C...+60 °C; IP67; IK10; вес 1.2кг. | по запросу | по запросу
| DS-2CD2H25FHWD-IZS (2.8-12mm) | 2Мп внутренняя/уличная купольная IP-камера с высокой скоростью кадров и EXIR-подсветкой до 30м 1/2.8" Progressive Scan CMOS; моторизированный вариообъектив 2.8-12мм; угол обзора 110° - 33°; механический ИК-фильтр; 0.005лк@F1.2; сжатие H.265/H.264/MJPEG/H.265+/H.264+; тройной поток; 1920×1080@50к/с; WDR 120дБ, 3D DNR, BLC, ROI; Smart видеоаналитика; слот для microSD до 128Гб; аудиовход/выход 1/1; тревожные вход/выход 1/1; 1 RJ45 10M/100M Ethernet; DC12В± 25%/PoE(802.3af); 12.5Вт макс; -40 °C...+60 °C; IP66; IK08; вес 1кг. | по запросу | по запросу
| DS-2CD2H25FWD-IZS (2.8-12mm) | 2Мп внутренняя/уличная купольная IP-камера с EXIR-подсветкой до 30м 1/2.8" Progressive Scan CMOS; моторизированный вариообъектив 2.8-12мм; угол обзора 110° - 33°; механический ИК-фильтр; 0.005лк@F1.2; сжатие H.265/H.264/MJPEG/H.265+/H.264+; тройной поток; 1920×1080@25к/с; WDR 120дБ, 3D DNR, BLC, ROI; Smart видеоаналитика; слот для microSD до 128Гб; аудиовход/выход 1/1; тревожные вход/выход 1/1; 1 RJ45 10M/100M Ethernet; DC12В± 25%/PoE(802.3af); 12.5Вт макс; -40 °C...+60 °C; IP66; IK08; вес 1кг. | по запросу | по запросу
| DS-2CD2H35FWD-IZS (2.8-12mm) | 3Мп внутренняя/уличная купольная IP-камера с EXIR-подсветкой до 30м 1/2.8" Progressive Scan CMOS; моторизированный вариообъектив 2.8-12мм; угол обзора 105° - 32°; механический ИК-фильтр; 0.005лк@F1.2; сжатие H.265/H.264/MJPEG/H.265+/H.264+; тройной поток; 2048×1536@25к/с; WDR 120дБ, 3D DNR, BLC, ROI; Smart видеоаналитика; слот для microSD до 128Гб; аудиовход/выход 1/1; тревожные вход/выход 1/1; 1 RJ45 10M/100M Ethernet; DC12В± 25%/PoE(802.3af); 12.5Вт макс; -40 °C...+60 °C; IP66; IK08; вес 1кг. | по запросу | по запросу
| DS-2CD2H55FWD-IZS (2.8-12mm) | 5Мп внутренняя/уличная купольная IP-камера с EXIR-подсветкой до 30м 1/2.9" Progressive Scan CMOS; моторизированный вариообъектив 2.8-12мм; угол обзора 72° - 21°; механический ИК-фильтр; 0.005лк@F1.2; сжатие H.265/H.264/MJPEG/H.265+/H.264+; тройной поток; 2560×1920@20к/с, 2560×1440@25к/с; WDR 120дБ, 3D DNR, BLC, ROI; Smart видеоаналитика; слот для microSD до 128Гб; аудиовход/выход 1/1; тревожные вход/выход 1/1; 1 RJ45 10M/100M Ethernet; DC12В± 25%/PoE(802.3af); 12.5Вт макс; -40 °C...+60 °C; IP66; IK08; вес 1кг. | по запросу | по запросу
| DS-2CD2H85FWD-IZS (2.8-12mm) | 8Мп внутренняя/уличная купольная IP-камера с EXIR-подсветкой до 30м 1/2.5" Progressive Scan CMOS; моторизированный вариообъектив 2.8-12мм; угол обзора 115° - 35°; механический ИК-фильтр; 0.005лк@F1.2; сжатие H.265/H.264/MJPEG/H.265+/H.264+; тройной поток; 3840×2160@20к/с, 2560×1920@25к/с; WDR 120дБ, 3D DNR, BLC, ROI; Smart видеоаналитика; слот для microSD до 128Гб; аудиовход/выход 1/1; тревожные вход/выход 1/1; 1 RJ45 10M/100M Ethernet; DC12В± 25%/PoE(802.3af); 12.5Вт макс; -40 °C...+60 °C; IP66; IK08; вес 1кг. | по запросу | по запросу
7150 | DS-2CD2935FWD-I | 3Мп H.265+, fisheye IP-камера c EXIR-подсветкой до 8м 1/2.8" Progressive Scan CMOS; fisheye объектив 1.6мм; угол обзора по гор.:180°, по верт.:180°; механический ИК-фильтр; 0.005лк@F2.2; сжатие H.265/H.264/MJPEG/H.265+/H.264+; двойной поток; 2048×1536@25к/с; WDR 120дБ, 3D DNR, BLC, ROI; Smart видеоаналитика; слот для microSD до 128Гб; 1 RJ45 10M/100M Ethernet; DC12В± 25%/PoE(802.3af); 6.4Вт макс; -10 °C...+50 °C; вес 0.6кг. Производитель - HIKVISION (гарантия 3 года) | по запросу | по запросу
7151 | DS-2CD2935FWD-IS | 3Мп H.265+, fisheye IP-камера c EXIR-подсветкой до 8м 1/2.8" Progressive Scan CMOS; fisheye объектив 1.6мм; угол обзора по гор.:180°, по верт.:180°; механический ИК-фильтр; 0.005лк@F2.2; сжатие H.265/H.264/MJPEG/H.265+/H.264+; двойной поток; 2048×1536@25к/с; WDR 120дБ, 3D DNR, BLC, ROI; Smart видеоаналитика; слот для microSD до 128Гб; аудиовход/выход 1/1; тревожные вход/выход 1/1; 1 RJ45 10M/100M Ethernet; DC12В± 25%/PoE(802.3af); 6.4Вт макс; -10 °C...+50 °C; вес 0.6кг. Производитель - HIKVISION (гарантия 3 года) | по запросу | по запросу
| DS-2CD2955FWD-I (1.05mm) | 5Мп fisheye IP-камера c EXIR-подсветкой до 8м 1/2.5" Progressive Scan CMOS; fisheye объектив 1.05мм; угол обзора по гор.:180°, по верт.:180°; механический ИК-фильтр; 0.01лк@F1.2; сжатие H.265/H.264/MJPEG/H.265+/H.264+; двойной поток; 2560 × 1920@25к/с; WDR 120дБ, 3D DNR, BLC, ROI; Smart видеоаналитика; слот для microSD до 128Гб; 1 RJ45 10M/100M Ethernet; DC12В± 25%/PoE(802.3af); 6.7Вт макс; -10 °C...+50 °C; вес 0.6кг. Производитель - HIKVISION (гарантия 3 года) | по запросу | по запросу
| DS-2CD2955FWD-IS (1.05mm) | 5Мп fisheye IP-камера c EXIR-подсветкой до 8м 1/2.5" Progressive Scan CMOS; fisheye объектив 1.05мм; угол обзора по гор.:180°, по верт.:180°; механический ИК-фильтр; 0.01лк@F1.2; сжатие H.265/H.264/MJPEG/H.265+/H.264+; двойной поток; 2560 × 1920@25к/с; WDR 120дБ, 3D DNR, BLC, ROI; Smart видеоаналитика; слот для microSD до 128Гб; аудиовход/выход 1/1; тревожные вход/выход 1/1; 1 RJ45 10M/100M Ethernet; DC12В± 25%/PoE(802.3af); 6.7Вт макс; -10 °C...+50 °C; вес 0.6кг. Производитель - HIKVISION (гарантия 3 года) | по запросу | по запросу
Профессиональная серия SMART IP (гарантия 5 лет)
2 мп камеры |  | 2 мп камеры с технологией Lightfighter
| DS-2CD4C26FWD-AP | 2Мп Smart IP-камера в стандартном корпусе 1/1.8’’ Progressive Scan CMOS; крепление объектива C/CS; механический ИК-фильтр; 0.002лк@F1.2; P-Iris; ABF; сжатие H.265/H.264/MJPEG/H.265+/H.264+; тройной поток; 1920×1080@25к/с; WDR 120дБ, 3D DNR, BLC, HLC, антитуман, ROI; Smart видеоаналитика; слот для microSD до 128Гб; встроенный микрофон, аудиовход/выход 1/1; тревожные вход/выход 1/1; 1Vp-p композитный выход (75 Ом/BNC); 1 RJ45 10M/100M Ethernet; 1 RS-485; питание DC12В/AC24В/PoE(802.3af); 6.5Вт макс.; -40 °C...+60 °C; вес 0,83кг. | по запросу | по запросу
| DS-2CD4A24FWD-IZHS (4.7-94 mm) | 2Мп уличная цилиндрическая Smart IP-камера с ИК-подсветкой до 120м 1/2.8’’ Progressive Scan CMOS; моторизированный вариообъектив 4.7-94мм@F1.4; угол обзора 53.8°- 3.1°; автофокус; DC drive; механический ИК-фильтр; 0.005лк@F1.2; сжатие H.264/MPEG4/MJPEG/H.264+; тройной поток; 1920×1080@50к/с; WDR 120дБ, 3D DNR, BLC, HLC, антитуман, ROI; Smart видеоаналитика; слот для microSD до 128Гб; аудиовход/выход 1/1; тревожные вход/выход 1/1; 1Vp-p композитный выход (75 Ом/BNC); 1 RJ45 10M/100M/1000M Ethernet; 1 RS-485; питание DC12В± 10%/PoE(802.3at); 18Вт макс.; -50 °C...+60 °C; IP67; вес 2кг. | по запросу | по запросу
| DS-2CD4B26FWD-IZS (2.8-12 mm) | 2Мп уличная цилиндрическая Smart IP-камера с ИК-подсветкой до 30м 1/1.8’’ Progressive Scan CMOS; моторизированный вариообъектив 2.8-12мм@F1.4; угол обзора 98.4°- 30.2°; автофокус; DC drive; механический ИК-фильтр; 0.002лк@F1.2; сжатие H.265/H.264/MJPEG/H.265+/H.264+; тройной поток; 1920×1080@25к/с; WDR 120дБ, 3D DNR, BLC, HLC, антитуман, ROI; Smart видеоаналитика; слот для microSD до 128Гб; аудиовход/выход 1/1; тревожные вход/выход 1/1; 1Vp-p композитный выход (75 Ом/BNC); 1 RJ45 10M/100M Ethernet; питание DC12В± 25%/PoE(802.3at); 15Вт макс.; -40 °C...+60 °C; IP67; вес 2,1кг. | по запросу | по запросу
| DS-2CD4D26FWD-IZS (2.8-12mm) | 2Мп уличная купольная Smart IP-камера с ИК-подсветкой до 30м 1/1.8’’ Progressive Scan CMOS; моторизированный вариообъектив 2.8-12мм; угол обзора 90.1°- 31°; автофокус; DC drive; механический ИК-фильтр; 0.002лк@F1.2; сжатие H.265/H.264/MJPEG/H.265+/H.264+; тройной поток; 1920×1080@25к/с; WDR 120дБ, 3D DNR, BLC, HLC, антитуман, ROI; Smart видеоаналитика; слот для microSD до 128Гб; аудиовход/выход 1/1; тревожные вход/выход 2/2; 1Vp-p композитный выход (75 Ом/BNC); 1 RJ45 10M/100M Ethernet; питание DC12В± 25%/PoE(802.3af); 10Вт макс.; -40 °C...+60 °C; IP66; вес 1,2кг. | по запросу | по запросу
2 мп камеры серии LIGHTFIGHTER
| DS-2CD4025FWD-AP | 2Мп Smart IP-камера в стандартном корпусе 1/2.8’’ Progressive Scan CMOS; крепление объектива C/CS; механический ИК-фильтр; 0.005лк@F1.2; P-Iris; ABF; сжатие H.264/MJPEG/H.264+; тройной поток; 1920×1080@50к/с; WDR 140дБ, 3D DNR, BLC, HLC, антитуман, ROI; Smart видеоаналитика; слот для microSD до 128Гб; встроенный микрофон, аудиовход/выход 1/1; тревожные вход/выход 1/1; 1Vp-p композитный выход (75 Ом/BNC); 1 RJ45 10M/100M/1000М Ethernet; 1 RS-485; 1 RS-232; питание DC12В± 10%/AC24В± 10%/PoE(802.3af); 9Вт макс.; -40 °C...+60 °C; вес 0,83кг. | по запросу | по запросу
| DS-2CD4125FWD-IZ (2.8-12 mm) | 2Мп купольная Smart IP-камера с ИК-подсветкой до 30м 1/2.8’’ Progressive Scan CMOS; моторизированный вариообъектив 2.8-12; угол обзора 113°- 33.8°; автофокус; DC drive; механический ИК-фильтр; 0.005лк@F1.2; сжатие H.264/MJPEG/H.264+; тройной поток; 1920×1080@50к/с; WDR 140дБ, 3D DNR, BLC, HLC, антитуман, ROI; Smart видеоаналитика; слот для microSD до 128Гб; аудиовход/выход 1/1; тревожные вход/выход 1/1; 1Vp-p композитный выход (75 Ом/BNC); 1 RJ45 10M/100M/1000M Ethernet; 1 RS-485; питание DC12В± 10%/PoE(802.3af); 9Вт макс.; -40 °C...+60 °C; IK10; вес 1,4кг. | по запросу | по запросу
| DS-2CD4525FWD-IZH (2.8-12mm) | 2Мп уличная купольная Smart IP-камера с ИК-подсветкой до 40м 1/2.8’’ Progressive Scan CMOS; моторизированный вариообъектив 2.8-12мм; угол обзора 113°- 33.8°; автофокус; DC drive; механический ИК-фильтр; 0.005лк@F1.2; сжатие H.264/MJPEG/H.264+; тройной поток; 1920×1080@50к/с; WDR 140дБ, 3D DNR, BLC, HLC, антитуман, ROI; Smart видеоаналитика; слот для microSD до 128Гб; аудиовход/выход 1/1; тревожные вход/выход 1/1; 1Vp-p композитный выход (75 Ом/BNC); 1 RJ45 10M/100M Ethernet; питание DC12В/AC24В/PoE(802.3at); 17Вт макс.; -50 °C...+60 °C; IP66; IK10; вес 2,1кг. | по запросу | по запросу
| DS-2CD4525FWD-IZH (8-32mm) | 2Мп уличная купольная Smart IP-камера с ИК-подсветкой до 50м 1/2.8’’ Progressive Scan CMOS; моторизированный вариообъектив 8-32мм; угол обзора 31.2°- 10.2°; автофокус; DC drive; механический ИК-фильтр; 0.005лк@F1.2; сжатие H.264/MJPEG/H.264+; тройной поток; 1920×1080@50к/с; WDR 140дБ, 3D DNR, BLC, HLC, антитуман, ROI; Smart видеоаналитика; слот для microSD до 128Гб; аудиовход/выход 1/1; тревожные вход/выход 1/1; 1Vp-p композитный выход (75 Ом/BNC); 1 RJ45 10M/100M Ethernet; питание DC12В/AC24В/PoE(802.3at); 17Вт макс.; -50 °C...+60 °C; IP66; IK10; вес 2,1кг. | по запросу | по запросу
| DS-2CD4625FWD-IZHS (2.8-12mm) | 2Мп уличная Smart IP-камера с ИК-подсветкой до 50м 1/2.8’’ Progressive Scan CMOS; моторизированный вариообъектив 2.8-12мм; угол обзора 113°- 33.8°; автофокус; DC drive; механический ИК-фильтр; 0.005лк@F1.2; сжатие H.264/MJPEG/H.264+; тройной поток; 1920×1080@50к/с; WDR 140дБ, 3D DNR, BLC, HLC, антитуман, ROI; Smart видеоаналитика; слот для microSD до 128Гб; аудиовход/выход 1/1; тревожные вход/выход 1/1; 1 RJ45 10M/100M/1000M Ethernet; 1 RS-485; питание AC24В/PoE(802.3at); 24Вт макс.; -50 °C...+60 °C; IP66; IK10; вес 6,2кг. | по запросу | по запросу
| DS-2CD4625FWD-IZHS (8-32mm) | 2Мп уличная Smart IP-камера с ИК-подсветкой до 150м 1/2.8’’ Progressive Scan CMOS; моторизированный вариообъектив 8-32мм; угол обзора 31.2°- 10.2°; автофокус; DC drive; механический ИК-фильтр; 0.005лк@F1.2; сжатие H.264/MJPEG/H.264+; тройной поток; 1920×1080@50к/с; WDR 140дБ, 3D DNR, BLC, HLC, антитуман, ROI; Smart видеоаналитика; слот для microSD до 128Гб; аудиовход/выход 1/1; тревожные вход/выход 1/1; 1 RJ45 10M/100M/1000M Ethernet; 1 RS-485; питание AC24В/PoE(802.3at); 24Вт макс.; -50 °C...+60 °C; IP66; IK10; вес 6,2кг. | по запросу | по запросу
| DS-2CD4A25FWD-IZHS (2.8-12 mm) | 2Мп уличная цилиндрическая Smart IP-камера с ИК-подсветкой до 50м 1/2.8’’ Progressive Scan CMOS; моторизированный вариообъектив 2.8-12мм; угол обзора 113°- 33.8°; автофокус; DC drive; механический ИК-фильтр; 0.005лк@F1.2; сжатие H.264/MJPEG/H.264+; тройной поток; 1920×1080@50к/с; WDR 140дБ, 3D DNR, BLC, HLC, антитуман, ROI; Smart видеоаналитика; слот для microSD до 128Гб; аудиовход/выход 1/1; тревожные вход/выход 1/1; 1Vp-p композитный выход (75 Ом/BNC); 1 RJ45 10M/100M/1000M Ethernet; питание DC12В/PoE(802.3at); 15Вт макс.; -50 °C...+60 °C; IP67; вес 2кг. | по запросу | по запросу
| DS-2CD4A25FWD-IZHS (8-32 mm) | 2Мп уличная цилиндрическая Smart IP-камера с ИК-подсветкой до 100м 1/2.8’’ Progressive Scan CMOS; моторизированный вариообъектив 8-32мм; угол обзора 31.2°- 10.2°; автофокус; DC drive; механический ИК-фильтр; 0.005лк@F1.2; сжатие H.264/MJPEG/H.264+; тройной поток; 1920×1080@50к/с; WDR 140дБ, 3D DNR, BLC, HLC, антитуман, ROI; Smart видеоаналитика; слот для microSD до 128Гб; аудиовход/выход 1/1; тревожные вход/выход 1/1; 1Vp-p композитный выход (75 Ом/BNC); 1 RJ45 10M/100M/1000M Ethernet; питание DC12В/PoE(802.3at); 15Вт макс.; -50 °C...+60 °C; IP67; вес 2кг. | по запросу | по запросу
2 мп камеры серии DARKFIGHTER
| DS-2CD4026FWD-AP | 2Мп Smart IP-камера в стандартном корпусе 1/1.8’’ Progressive Scan CMOS; крепление объектива C/CS; P-Iris; ABF; механический ИК-фильтр; 0.002лк@F1.2; сжатие H.264/MJPEG/H.264+; тройной поток; 1920×1080@50к/с; WDR 120дБ, 3D DNR, BLC, HLC, антитуман, ROI; Smart видеоаналитика; слот для microSD до 128Гб; встроенный микрофон, аудиовход/выход 1/1; тревожные вход/выход 1/1; 1Vp-p композитный выход (75 Ом/BNC); 1 RJ45 10M/100M Ethernet; 1 RS-485; 1 RS-232; питание DC12В± 10%/AC24В± 10%/PoE(802.3af); 9Вт макс.; -40 °C...+60 °C; вес 0,83кг. | по запросу | по запросу
| DS-2CD4126FWD-IZ (2.8-12 mm) | 2Мп купольная Smart IP-камера с ИК-подсветкой до 30м 1/1.8’’ Progressive Scan CMOS; моторизированный вариообъектив 2.8-12мм; угол обзора 92°- 32°; автофокус; DC drive; механический ИК-фильтр; 0.002лк@F1.2; сжатие H.264/MPEG4/MJPEG/H.264+; тройной поток; 1920×1080@50к/с; WDR 120дБ, 3D DNR, BLC, HLC, антитуман, ROI; Smart видеоаналитика; слот для microSD до 128Гб; аудиовход/выход 1/1; тревожные вход/выход 1/1; 1Vp-p композитный выход (75 Ом/BNC); 1 RJ45 10M/100M Ethernet; 1 RS-485; питание DC12В± 10%/PoE(802.3at); 13.5Вт макс.; -40 °C...+60 °C; IK10; вес 1,4кг. | по запросу | по запросу
| DS-2CD4526FWD-IZH (2.8-12 mm) | 2Мп уличная купольная Smart IP-камера с ИК-подсветкой до 40м 1/1.8’’ Progressive Scan CMOS; моторизированный вариообъектив 2.8-12мм; угол обзора 92°- 32°; автофокус; DC drive; механический ИК-фильтр; 0.002лк@F1.2; сжатие H.264/MPEG4/MJPEG/H.264+; тройной поток; 1920×1080@50к/с; WDR 120дБ, 3D DNR, BLC, HLC, антитуман, ROI; Smart видеоаналитика; слот для microSD до 128Гб; аудиовход/выход 1/1; тревожные вход/выход 1/1; 1Vp-p композитный выход (75 Ом/BNC); 1 RJ45 10M/100M Ethernet; питание AC24В±10%/PoE(802.3at); 17Вт макс.; -50 °C...+60 °C; IP66; IK10; вес 2,1кг. | по запросу | по запросу
| DS-2CD4B26FWD-IZS (2.8-12 mm) | 2Мп уличная цилиндрическая Smart IP-камера с ИК-подсветкой до 30м 1/1.8’’ Progressive Scan CMOS; моторизированный вариообъектив 2.8-12мм@F1.4; угол обзора 98.4°- 30.2°; автофокус; DC drive; механический ИК-фильтр; 0.002лк@F1.2; сжатие H.265/H.264/MJPEG/H.265+/H.264+; тройной поток; 1920×1080@25к/с; WDR 120дБ, 3D DNR, BLC, HLC, антитуман, ROI; Smart видеоаналитика; слот для microSD до 128Гб; аудиовход/выход 1/1; тревожные вход/выход 1/1; 1Vp-p композитный выход (75 Ом/BNC); 1 RJ45 10M/100M Ethernet; питание DC12В± 25%/PoE(802.3at); 15Вт макс.; -40 °C...+60 °C; IP67; вес 2,1кг. | по запросу | по запросу
| DS-2CD4D26FWD-IZS (2.8-12mm) | 2Мп уличная купольная Smart IP-камера с ИК-подсветкой до 30м 1/1.8’’ Progressive Scan CMOS; моторизированный вариообъектив 2.8-12мм; угол обзора 90.1°- 31°; автофокус; DC drive; механический ИК-фильтр; 0.002лк@F1.2; сжатие H.265/H.264/MJPEG/H.265+/H.264+; тройной поток; 1920×1080@25к/с; WDR 120дБ, 3D DNR, BLC, HLC, антитуман, ROI; Smart видеоаналитика; слот для microSD до 128Гб; аудиовход/выход 1/1; тревожные вход/выход 2/2; 1Vp-p композитный выход (75 Ом/BNC); 1 RJ45 10M/100M Ethernet; питание DC12В± 25%/PoE(802.3af); 10Вт макс.; -40 °C...+60 °C; IP66; вес 1,2кг. | по запросу | по запросу
| DS-2CD4626FWD-IZHS (2.8-12mm) | Антивандальная 2Мп уличная Smart IP-камера с ИК-подсветкой до 50м 1/1.8’’ Progressive Scan CMOS; моторизированный вариообъектив 2.8-12мм; угол обзора 92°- 32°; автофокус; DC drive; механический ИК-фильтр; 0.002лк@F1.2; сжатие H.264/MJPEG/H.264+; тройной поток; 1920×1080@50к/с; WDR 120дБ, 3D DNR, BLC, HLC, антитуман, ROI; Smart видеоаналитика; слот для microSD до 128Гб; аудиовход/выход 1/1; тревожные вход/выход 1/1; 1 RJ45 10M/100M/1000M Ethernet; 1 RS-485; питание AC24В/PoE(802.3at); 24Вт макс.; -50 °C...+60 °C; IP66; IK10; вес 6,2кг. | по запросу | по запросу
| DS-2CD4A26FWD-IZHS (2.8-12 mm) | 2Мп уличная цилиндрическая Smart IP-камера с ИК-подсветкой до 50м 1/1.8’’ Progressive Scan CMOS; моторизированный вариообъектив 2.8-12мм; угол обзора 92°- 32°; автофокус; DC drive; механический ИК-фильтр; 0.002лк@F1.2; сжатие H.264/MPEG4/MJPEG/H.264+; тройной поток; 1920×1080@50к/с; WDR 120дБ, 3D DNR, BLC, HLC, антитуман, ROI; Smart видеоаналитика; слот для microSD до 128Гб; аудиовход/выход 1/1; тревожные вход/выход 1/1; 1Vp-p композитный выход (75 Ом/BNC); 1 RJ45 10M/100M Ethernet; питание DC12В± 10%/PoE(802.3at); 20.7Вт макс.; -50 °C...+60 °C; IP67; вес 2кг. | по запросу | по запросу
| DS-2CD4A26FWD-IZHS (8-32 mm) | 2Мп уличная цилиндрическая Smart IP-камера с ИК-подсветкой до 100м 1/1.8’’ Progressive Scan CMOS; моторизированный вариообъектив 8-32мм; угол обзора 42.2°- 13.5°; автофокус; DC drive; механический ИК-фильтр; 0.002лк@F1.2; сжатие H.264/MPEG4/MJPEG/H.264+; тройной поток; 1920×1080@50к/с; WDR 120дБ, 3D DNR, BLC, HLC, антитуман, ROI; Smart видеоаналитика; слот для microSD до 128Гб; аудиовход/выход 1/1; тревожные вход/выход 1/1; 1Vp-p композитный выход (75 Ом/BNC); 1 RJ45 10M/100M Ethernet; питание DC12В± 10%/PoE(802.3at); 20.7Вт макс.; -50 °C...+60 °C; IP67; вес 2кг. | по запросу | по запросу
| DS-2CD6426F-50(4mm) (2m) | 2Мп миниатюрная Smart IP-камера 1/1.8’’ Progressive Scan CMOS; выносной объектив 4мм с кабелем 2м; угол обзора 103°; механический ИК-фильтр; 0.002лк@F2.0; сжатие H.264/MPEG4/MJPEG; тройной поток; 1920×1080@25к/с; 3D DNR, BLC, HLC, антитуман, ROI; Smart видеоаналитика; слот для microSD до 128Гб; аудиовход/выход 1/1; тревожные вход/выход 1/1; 1 RJ45 10M/100M Ethernet; 1 RS-232; питание DC12В± 10%; 7.5Вт макс.; -30 °C...+60 °C; модуль объектива IP66; вес 0.5кг. | по запросу | по запросу
| DS-2CD6426F-50(4mm) (8m) | 2Мп миниатюрная Smart IP-камера 1/1.8’’ Progressive Scan CMOS; выносной объектив 4мм с кабелем 8м; угол обзора 103°; механический ИК-фильтр; 0.002лк@F2.0; сжатие H.264/MPEG4/MJPEG; тройной поток; 1920×1080@25к/с; 3D DNR, BLC, HLC, антитуман, ROI; Smart видеоаналитика; слот для microSD до 128Гб; аудиовход/выход 1/1; тревожные вход/выход 1/1; 1 RJ45 10M/100M Ethernet; 1 RS-232; питание DC12В± 10%; 7.5Вт макс.; -30 °C...+60 °C; модуль объектива IP66; вес 0.6кг. | по запросу | по запросу
3 мп камеры |  | 2 мп камеры с технологией Lightfighter
| DS-2CD4B36FWD-IZS (2.8-12 mm) | 3Мп уличная цилиндрическая Smart IP-камера с ИК-подсветкой до 30м 1/2.8’’ Progressive Scan CMOS; моторизированный вариообъектив 2.8-12мм@F1.4; угол обзора 88.5° - 32.8°; автофокус; DC drive; механический ИК-фильтр; 0.005лк@F1.2; сжатие H.265/H.264/MJPEG/H.265+/H.264+; тройной поток; 2048×1536@25к/с; WDR 120дБ, 3D DNR, BLC, HLC, антитуман, ROI; Smart видеоаналитика; слот для microSD до 128Гб; аудиовход/выход 1/1; тревожные вход/выход 1/1; 1Vp-p композитный выход (75 Ом/BNC); 1 RJ45 10M/100M Ethernet; питание DC12В± 25%/PoE(802.3at); 15Вт макс.; -40 °C...+60 °C; IP67; вес 2,1кг. | по запросу | по запросу
| DS-2CD4C36FWD-AP | 3Мп Smart IP-камера в стандартном корпусе 1/2.8’’ Progressive Scan CMOS; крепление объектива C/CS; механический ИК-фильтр; 0.005лк@F1.2; P-Iris; ABF; сжатие H.265/H.264/MJPEG/H.265+/H.264+; тройной поток; 2048×1536@25к/с; WDR 120дБ, 3D DNR, BLC, HLC, антитуман, ROI; Smart видеоаналитика; слот для microSD до 128Гб; встроенный микрофон, аудиовход/выход 1/1; тревожные вход/выход 1/1; 1Vp-p композитный выход (75 Ом/BNC); 1 RJ45 10M/100M Ethernet; 1 RS-485; питание DC12В/AC24В/PoE(802.3af); 6.5Вт макс.; -40 °C...+60 °C; вес 0,83кг. | по запросу | по запросу
| DS-2CD4D36FWD-IZS (2.8-12mm) | 3Мп уличная купольная Smart IP-камера с ИК-подсветкой до 30м 1/2.8’’ Progressive Scan CMOS; моторизированный вариообъектив 2.8-12мм; угол обзора 88.5°- 32.8°; автофокус; DC drive; механический ИК-фильтр; 0.005лк@F1.2; сжатие H.265/H.264/MJPEG/H.265+/H.264+; тройной поток; 2048×1536@25к/с; WDR 120дБ, 3D DNR, BLC, HLC, антитуман, ROI; Smart видеоаналитика; слот для microSD до 128Гб; аудиовход/выход 1/1; тревожные вход/выход 2/2; 1Vp-p композитный выход (75 Ом/BNC); 1 RJ45 10M/100M Ethernet; питание DC12В± 25%/PoE(802.3af); 10Вт макс.; -40 °C...+60 °C; IP66; вес 1,2кг. | по запросу | по запросу
| DS-2CD4035FWD-AP | 3Мп Smart IP-камера в стандартном корпусе 1/2.8’’ Progressive Scan CMOS; крепление объектива C/CS; P-Iris; ABF; механический ИК-фильтр; 0.005лк@F1.2; сжатие H.264/MJPEG/H.264+; тройной поток; 2048×1536@45к/с, 1920×1080@50к/с; WDR 120дБ, 3D DNR, BLC, HLC, антитуман, ROI; Smart видеоаналитика; слот для microSD до 128Гб; встроенный микрофон, аудиовход/выход 1/1; тревожные вход/выход 1/1; 1Vp-p композитный выход (75 Ом/BNC); 1 RJ45 10M/100M/1000M Ethernet; 1 RS-485; 1 RS-232; питание DC12В± 10%/AC24В± 10%/PoE(802.3af); 9Вт макс.; -40 °C...+60 °C; вес 0,83кг. | по запросу | по запросу
| DS-2CD4135FWD-IZ (2.8-12 mm) | 3Мп купольная Smart IP-камера с ИК-подсветкой до 30м 1/2.8’’ Progressive Scan CMOS; моторизированный вариообъектив 2.8-12; угол обзора 91.2°- 28.3°; автофокус; DC drive; механический ИК-фильтр; 0.005лк@F1.2; сжатие H.264/MPEG4/MJPEG/H.264+; тройной поток; 2048×1536@45к/с, 1920×1080@50к/с; WDR 120дБ, 3D DNR, BLC, HLC, антитуман, ROI; Smart видеоаналитика; слот для microSD до 128Гб; аудиовход/выход 1/1; тревожные вход/выход 1/1; 1Vp-p композитный выход (75 Ом/BNC); 1 RJ45 10M/100M/1000M Ethernet; 1 RS-485; питание DC12В± 10%/PoE(802.3af); 9Вт макс.; -40 °C...+60 °C; IK10; вес 1,4кг. | по запросу | по запросу
| DS-2CD4535FWD-IZH (2.8-12 mm) | 3Мп уличная купольная Smart IP-камера с ИК-подсветкой до 40м 1/2.8’’ Progressive Scan CMOS; моторизированный вариообъектив 2.8-12мм; угол обзора 91.2°- 28.3°; автофокус; DC drive; механический ИК-фильтр; 0.005лк@F1.2; сжатие H.264/MJPEG/H.264+; тройной поток; 2048×1536@45к/с, 1920×1080@50к/с; WDR 120дБ, 3D DNR, BLC, HLC, антитуман, ROI; Smart видеоаналитика; слот для microSD до 128Гб; аудиовход/выход 1/1; тревожные вход/выход 1/1; 1Vp-p композитный выход (75 Ом/BNC); 1 RJ45 10M/100M/1000M Ethernet; RS-485; питание DC12В/AC24В/PoE(802.3at); 17Вт макс.; -50 °C...+60 °C; IP66; IK10; вес 2,1кг. | по запросу | по запросу
| DS-2CD4535FWD-IZH (8-32 mm) | 3Мп уличная купольная Smart IP-камера с ИК-подсветкой до 50м 1/2.8’’ Progressive Scan CMOS; моторизированный вариообъектив 8-32мм; угол обзора 26°- 8.54°; автофокус; DC drive; механический ИК-фильтр; 0.005лк@F1.2; сжатие H.264/MJPEG/H.264+; тройной поток; 2048×1536@45к/с, 1920×1080@50к/с; WDR 120дБ, 3D DNR, BLC, HLC, антитуман, ROI; Smart видеоаналитика; слот для microSD до 128Гб; аудиовход/выход 1/1; тревожные вход/выход 1/1; 1Vp-p композитный выход (75 Ом/BNC); 1 RJ45 10M/100M/1000M Ethernet; RS-485; питание DC12В/AC24В/PoE(802.3at); 17Вт макс.; -50 °C...+60 °C; IP66; IK10; вес 2,1кг. | по запросу | по запросу
| DS-2CD4635FWD-IZHS (8-32 mm) | Антивандальная 3Мп уличная Smart IP-камера с ИК-подсветкой до 150м 1/2.8’’ Progressive Scan CMOS; моторизированный вариообъектив 8-32мм; угол обзора 26°- 8.54°; автофокус; DC drive; механический ИК-фильтр; 0.005лк@F1.2; сжатие H.264/MJPEG/H.264+; тройной поток; 2048×1536@45к/с, 1920×1080@50к/с; WDR 120дБ, 3D DNR, BLC, HLC, антитуман, ROI; Smart видеоаналитика; слот для microSD до 128Гб; аудиовход/выход 1/1; тревожные вход/выход 1/1; 1Vp-p композитный выход (75 Ом/BNC); 1 RJ45 10M/100M/1000M Ethernet; 1 RS-485; питание AC24В± 10%/PoE(802.3at); 24Вт макс.; -50 °C...+60 °C; IP66; IK10; вес 6,2кг. | по запросу | по запросу
| DS-2CD4A35FWD-IZHS (2.8-12 mm) | 3Мп уличная цилиндрическая Smart IP-камера с ИК-подсветкой до 50м 1/2.8’’ Progressive Scan CMOS; моторизированный вариообъектив 2.8-12мм; угол обзора 92°- 32°; автофокус; DC drive; механический ИК-фильтр; 0.005лк@F1.2; сжатие H.264/MJPEG/H.264+; тройной поток; 2048×1536@45к/с, 1920×1080@50к/с; WDR 120дБ, 3D DNR, BLC, HLC, антитуман, ROI; Smart видеоаналитика; слот для microSD до 128Гб; аудиовход/выход 1/1; тревожные вход/выход 1/1; 1Vp-p композитный выход (75 Ом/BNC); 1 RJ45 10M/100M/1000M Ethernet; питание DC12В± 10%/PoE(802.3at); 15Вт макс.; -50 °C...+60 °C; IP67; вес 2кг. | по запросу | по запросу
| DS-2CD4A35FWD-IZHS (8-32 mm) | 3Мп уличная цилиндрическая Smart IP-камера с ИК-подсветкой до 100м 1/2.8’’ Progressive Scan CMOS; моторизированный вариообъектив 8-32мм; угол обзора 91.2°- 28.3°; автофокус; DC drive; механический ИК-фильтр; 0.005лк@F1.2; сжатие H.264/MJPEG/H.264+; тройной поток; 2048×1536@45к/с, 1920×1080@50к/с; WDR 120дБ, 3D DNR, BLC, HLC, антитуман, ROI; Smart видеоаналитика; слот для microSD до 128Гб; аудиовход/выход 1/1; тревожные вход/выход 1/1; 1Vp-p композитный выход (75 Ом/BNC); 1 RJ45 10M/100M/1000M Ethernet; питание DC12В± 10%/PoE(802.3at); 15Вт макс.; -50 °C...+60 °C; IP67; вес 2кг. | по запросу | по запросу
| DS-2CD6332FWD-IS (1.19mm) | 3Мп fisheye IP-камера с ИК-подсветкой до 15м 1/3’’ Progressive Scan CMOS; fisheye объектив 1.19мм; угол обзора по гор.:180°, по верт.:180°; механический ИК-фильтр; 0.1лк@F1.2; сжатие H.264/MJPEG; четверной поток; fisheye режим 2048×1536@25к/с; WDR 120дБ, 3D DNR, ROI; обнаружение движения, вторжения в область и пересечения линии, построение тепловой карты; слот для microSD до 128Гб; встроенные микрофон и динамик, аудиовход/выход 1/1; тревожные вход/выход 1/1; 1 RJ45 10M/100M/1000M Ethernet; питание DC12В± 10%/PoE(802.3af); 13Вт макс.; -10 °C...+50 °C; вес 1.4кг. | по запросу | по запросу
| DS-2CD6332FWD-IVS (1.19mm) | 3Мп уличная fisheye IP-камера с ИК-подсветкой до 15м 1/3’’ Progressive Scan CMOS; fisheye объектив 1.19мм; угол обзора по гор.:180°, по верт.:180°; механический ИК-фильтр; 0.1лк@F1.2; сжатие H.264/MJPEG; четверной поток; fisheye режим 2048×1536@25к/с; WDR 120дБ, 3D DNR, ROI; обнаружение движения, вторжения в область и пересечения линии, построение тепловой карты; слот для microSD до 128Гб; встроенные микрофон и динамик, аудиовход/выход 1/1; тревожные вход/выход 1/1; 1 RJ45 10M/100M/1000M Ethernet; питание DC12В± 10%/PoE(802.3af); 13Вт макс.; -30 °C...+60 °C; IP66; IK10; вес 1.4кг. | по запросу | по запросу
| DS-2CD6W32FWD-IVS (2mm) | 3Мп уличная IP-камера с ИК-подсветкой до 15м 1/3’’ Progressive Scan CMOS; объектив 2мм; угол обзора по гор.:135°, по верт.:98°; механический ИК-фильтр; 0.1лк@F1.2; сжатие H.264; двойной поток; 2048×1536@25к/с; WDR 120дБ, 3D DNR, ROI; обнаружение движения, вторжения в область и пересечения линии; слот для microSD до 64Гб; встроенные микрофон и динамик, аудиовход/выход 1/1; тревожные вход/выход 1/1; 1 RJ45 10M/100M/1000M Ethernet; RS-485; питание DC12В± 10%/PoE(802.3af); 12Вт макс.; -30 °C...+60 °C; IP66; IK10; вес 2кг. | по запросу | по запросу
6 мп камеры |  | 2 мп камеры с технологией Lightfighter
| DS-2CD4C36FWD-AP | 6Мп Smart IP-камера в стандартном корпусе 1/1.8’’ Progressive Scan CMOS; крепление объектива C/CS; P-Iris; ABF; механический ИК-фильтр; 0.01лк@F1.2; сжатие H.264/MJPEG/H.264+; тройной поток; 3072×2048@20к/с, 3072×1728@25к/с; DWDR, 3D DNR, BLC, HLC, антитуман, ROI; Smart видеоаналитика; слот для microSD до 128Гб; встроенный микрофон, аудиовход/выход 1/1; тревожные вход/выход 1/1; 1Vp-p композитный выход (75 Ом/BNC); 1 RJ45 10M/100M/1000M Ethernet; 1 RS-485; 1 RS-232; питание DC12В± 10%/AC24В± 10%/PoE(802.3af); 9Вт макс.; -40 °C...+60 °C; вес 0,83кг. | по запросу | по запросу
| DS-2CD4165F-IZ (2.8-12 mm) | 6Мп купольная Smart IP-камера с ИК-подсветкой до 30м 1/1.8’’ Progressive Scan CMOS; моторизированный вариообъектив 2.8-12мм; угол обзора 94.5°- 30.5°; автофокус; DC drive; механический ИК-фильтр; 0.01лк@F1.2; сжатие H.264/MJPEG/H.264+; тройной поток; 3072×2048@20к/с, 3072×1728@25к/с; DWDR, 3D DNR, BLC, HLC, антитуман, ROI; Smart видеоаналитика; слот для microSD до 128Гб; аудиовход/выход 1/1; тревожные вход/выход 1/1; 1Vp-p композитный выход (75 Ом/BNC); 1 RJ45 10M/100M/1000M Ethernet; 1 RS-485; питание DC12В± 10%/PoE(802.3af); 9Вт макс.; -40 °C...+60 °C; IK10; вес 1,4кг. | по запросу | по запросу
| DS-2CD4565F-IZH (2.8-12 mm) | 6Мп уличная купольная Smart IP-камера с ИК-подсветкой до 40м 1/1.8’’ Progressive Scan CMOS; моторизированный вариообъектив 2.8-12мм; угол обзора 94.5°- 30.5°; автофокус; DC drive; механический ИК-фильтр; 0.01лк@F1.2; сжатие H.264/MJPEG/H.264+; тройной поток; 3072×2048@20к/с, 3072×1728@25к/с; DWDR, 3D DNR, BLC, HLC, антитуман, ROI; Smart видеоаналитика; слот для microSD до 128Гб; аудиовход/выход 1/1; тревожные вход/выход 1/1; 1Vp-p композитный выход (75 Ом/BNC); 1 RJ45 10M/100M/1000M Ethernet; 1 RS-485; питание DC12В/AC24В/PoE(802.3at); 17Вт макс.; -50 °C...+60 °C; IP66; IK10; вес 2,1кг. | по запросу | по запросу
| DS-2CD4665F-IZHS (2.8-12 mm) | Антивандальная 6Мп уличная Smart IP-камера с ИК-подсветкой до 70м 1/1.8’’ Progressive Scan CMOS; моторизированный вариообъектив 2.8-12мм; угол обзора 94.5°- 30.5°; автофокус; DC drive; механический ИК-фильтр; 0.01лк@F1.2; сжатие H.264/MJPEG/H.264+; тройной поток; 3072×2048@20к/с, 3072×1728@25к/с; DWDR, 3D DNR, BLC, HLC, антитуман, ROI; Smart видеоаналитика; слот для microSD до 128Гб; аудиовход/выход 1/1; тревожные вход/выход 1/1; 1Vp-p композитный выход (75 Ом/BNC); 1 RJ45 10M/100M/1000M Ethernet; 1 RS-485; питание AC24В± 10%/PoE(802.3at); 24Вт макс.; -50 °C...+60 °C; IP66; IK10; вес 6,2кг. | по запросу | по запросу
| DS-2CD4A65F-IZHS (2.8-12 mm) | 6Мп уличная цилиндрическая Smart IP-камера с ИК-подсветкой до 50м 1/1.8’’ Progressive Scan CMOS; моторизированный вариообъектив 2.8-12мм; угол обзора 94.5°- 30.5°; автофокус; DC drive; механический ИК-фильтр; 0.01лк@F1.2; сжатие H.264/MJPEG/H.264+; тройной поток; 3072×2048@20к/с, 3072×1728@25к/с; DWDR, 3D DNR, BLC, HLC, антитуман, ROI; Smart видеоаналитика; слот для microSD до 128Гб; аудиовход/выход 1/1; тревожные вход/выход 1/1; 1Vp-p композитный выход (75 Ом/BNC); 1 RJ45 10M/100M/1000M Ethernet; питание DC12В± 10%/PoE(802.3at); 15Вт макс.; -50 °C...+60 °C; IP67; вес 2кг. | по запросу | по запросу
| DS-2CD6362F-IS (1.27mm) | 6Мп fisheye IP-камера с ИК-подсветкой до 15м 1/1.8’’ Progressive Scan CMOS; fisheye объектив 1.27мм; угол обзора по гор.:180°, по верт.:180°; механический ИК-фильтр; 0.05лк@F1.2; сжатие H.264/MJPEG; четверной поток; fisheye режим 3072×2048@25к/с; DWDR, 3D DNR, ROI; обнаружение движения, вторжения в область и пересечения линии, построение тепловой карты; слот для microSD до 128Гб; встроенные микрофон и динамик, аудиовход/выход 1/1; тревожные вход/выход 1/1; 1 RJ45 10M/100M/1000M Ethernet; питание DC12В± 10%/PoE(802.3af); 13Вт макс.; -10 °C...+50 °C; вес 1.4кг. | по запросу | по запросу
| DS-2CD6362F-IVS (1.27mm) | 6Мп fisheye IP-камера с ИК-подсветкой до 15м 1/1.8’’ Progressive Scan CMOS; fisheye объектив 1.27мм; угол обзора по гор.:180°, по верт.:180°; механический ИК-фильтр; 0.05лк@F1.2; сжатие H.264/MJPEG; четверной поток; fisheye режим 3072×2048@25к/с; DWDR, 3D DNR, ROI; обнаружение движения, вторжения в область и пересечения линии, построение тепловой карты; слот для microSD до 128Гб; встроенные микрофон и динамик, аудиовход/выход 1/1; тревожные вход/выход 1/1; 1 RJ45 10M/100M/1000M Ethernet; питание DC12В± 10%/PoE(802.3af); 13Вт макс.; -30 °C...+60 °C; IP66; IK10; вес 1.4кг. | по запросу | по запросу
8 мп камеры
| DS-2CD4085F-AP | 8Мп Smart IP-камера в стандартном корпусе 1/1.7’’ Progressive Scan CMOS; крепление объектива C/CS; P-Iris; ABF; механический ИК-фильтр; 0.009лк@F1.2; сжатие H.264/MJPEG/H.264+; тройной поток; 4096×2160@22к/с, 3840×2160@25к/с; DWDR, 3D DNR, BLC, HLC, антитуман, ROI; Smart видеоаналитика; слот для microSD до 128Гб; встроенный микрофон, аудиовход/выход 1/1; тревожные вход/выход 1/1; 1Vp-p композитный выход (75 Ом/BNC); 1 RJ45 10M/100M/1000M Ethernet; 1 RS-485; 1 RS-232; питание DC12В± 10%/AC24В± 10%/PoE(802.3af); 9Вт макс.; -40 °C...+60 °C; вес 0,83кг. | по запросу | по запросу
| DS-2CD4185F-IZ (2.8-12 mm) | 8Мп купольная Smart IP-камера с ИК-подсветкой до 30м 1/1.7’’ Progressive Scan CMOS; моторизированный вариообъектив 2.8-12мм; угол обзора 96°- 32.6°; автофокус; DC drive; механический ИК-фильтр; 0.009лк@F1.2; сжатие H.264/MJPEG/H.264+; тройной поток; 4096×2160@22к/с, 3840×2160@25к/с; DWDR, 3D DNR, BLC, HLC, антитуман, ROI; Smart видеоаналитика; слот для microSD до 128Гб; аудиовход/выход 1/1; тревожные вход/выход 1/1; 1Vp-p композитный выход (75 Ом/BNC); 1 RJ45 10M/100M/1000M Ethernet; 1 RS-485; питание DC12В± 10%/PoE(802.3af); 9Вт макс.; -40 °C...+60 °C; IK10; вес 1,4кг. | по запросу | по запросу
| DS-2CD4585F-IZH (2.8-12 mm) | 8Мп уличная купольная Smart IP-камера с ИК-подсветкой до 40м 1/1.7’’ Progressive Scan CMOS; моторизированный вариообъектив 2.8-12мм; угол обзора 96°- 32.6°; автофокус; DC drive; механический ИК-фильтр; 0.009лк@F1.2; сжатие H.264/MJPEG/H.264+; тройной поток; 4096×2160@22к/с, 3840×2160@25к/с;; DWDR, 3D DNR, BLC, HLC, антитуман, ROI; Smart видеоаналитика; слот для microSD до 128Гб; аудиовход/выход 1/1; тревожные вход/выход 1/1; 1Vp-p композитный выход (75 Ом/BNC); 1 RJ45 10M/100M/1000M Ethernet; 1 RS-485; питание DC12В± 10%/AC24В± 10%/PoE(802.3at); 17Вт макс.; -50 °C...+60 °C; IP66; IK10; вес 2,1кг. | по запросу | по запросу
| DS-2CD4685F-IZHS (2.8-12 mm) | Антивандальная 8Мп уличная Smart IP-камера с ИК-подсветкой до 70м 1/1.7’’ Progressive Scan CMOS; моторизированный вариообъектив 2.8-12мм; угол обзора 96°- 32.6°; автофокус; DC drive; механический ИК-фильтр; 0.009лк@F1.2; сжатие H.264/MJPEG/H.264+; тройной поток; 4096×2160@22к/с, 3840×2160@25к/с; DWDR, 3D DNR, BLC, HLC, антитуман, ROI; Smart видеоаналитика; слот для microSD до 128Гб; аудиовход/выход 1/1; тревожные вход/выход 1/1; 1Vp-p композитный выход (75 Ом/BNC); 1 RJ45 10M/100M/1000M Ethernet; 1 RS-485; питание AC24В± 10%/PoE(802.3at); 24Вт макс.; -50 °C...+60 °C; IP66; IK10; вес 6,2кг. | по запросу | по запросу
| DS-2CD4A85F-IZHS (2.8-12 mm) | 8Мп уличная цилиндрическая Smart IP-камера с ИК-подсветкой до 50м 1/1.7’’ Progressive Scan CMOS; моторизированный вариообъектив 2.8-12мм; угол обзора 96°- 32.6°; автофокус; DC drive; механический ИК-фильтр; 0.009лк@F1.2; сжатие H.264/MJPEG/H.264+; тройной поток; 4096×2160@22к/с, 3840×2160@25к/с; DWDR, 3D DNR, BLC, HLC, антитуман, ROI; Smart видеоаналитика; слот для microSD до 128Гб; аудиовход/выход 1/1; тревожные вход/выход 1/1; 1Vp-p композитный выход (75 Ом/BNC); 1 RJ45 10M/100M/1000M Ethernet; питание DC12В± 10%/PoE(802.3at); 15.1Вт макс.; -50 °C...+60 °C; IP67; вес 2кг. | по запросу | по запросу
12 мп камеры |  | 2 мп камеры с технологией Lightfighter
| DS-2CD40C5F-AP | 12Мп Smart IP-камера в стандартном корпусе 1/1.7’’ Progressive Scan CMOS; крепление объектива C/CS; P-Iris; ABF; механический ИК-фильтр; 0.01лк@F1.2; сжатие H.264/MJPEG/H.264+; тройной поток; 4000×3000@15к/с, 4096×2160@22к/с, 3840×2160@25к/с; DWDR, 3D DNR, BLC, HLC, антитуман, ROI; Smart видеоаналитика; слот для microSD до 128Гб; встроенный микрофон, аудиовход/выход 1/1; тревожные вход/выход 1/1; 1Vp-p композитный выход (75 Ом/BNC); 1 RJ45 10M/100M/1000M Ethernet; 1 RS-485; 1 RS-232; питание DC12В± 10%/AC24В± 10%/PoE(802.3af); 9Вт макс.; -40 °C...+60 °C; вес 0,83кг. | по запросу | по запросу
| DS-2CD41C5F-IZ (2.8-12 mm) | 12Мп купольная Smart IP-камера с ИК-подсветкой до 30м 1/1.7’’ Progressive Scan CMOS; моторизированный вариообъектив 2.8-12мм; угол обзора 93.6°- 31.8°; автофокус; DC drive; механический ИК-фильтр; 0.01лк@F1.2; сжатие H.264/MJPEG/H.264+; тройной поток; 4000×3000@15к/с, 4096×2160@22к/с, 3840×2160@25к/с; DWDR, 3D DNR, BLC, HLC, антитуман, ROI; Smart видеоаналитика; слот для microSD до 128Гб; аудиовход/выход 1/1; тревожные вход/выход 1/1; 1Vp-p композитный выход (75 Ом/BNC); 1 RJ45 10M/100M/1000M Ethernet; 1 RS-485; питание DC12В± 10%/PoE(802.3af); 9Вт макс.; -40 °C...+60 °C; IK10; вес 1,4кг. | по запросу | по запросу
| DS-2CD45C5F-IZH (2.8-12 mm) | 12Мп уличная купольная Smart IP-камера с ИК-подсветкой до 40м 1/1.7’’ Progressive Scan CMOS; моторизированный вариообъектив 2.8-12мм; угол обзора 93.6°- 31.8°; автофокус; DC drive; механический ИК-фильтр; 0.01лк@F1.2; сжатие H.264/MJPEG/H.264+; тройной поток; 4000×3000@15к/с, 4096×2160@22к/с, 3840×2160@25к/с; DWDR, 3D DNR, BLC, HLC, антитуман, ROI; Smart видеоаналитика; слот для microSD до 128Гб; аудиовход/выход 1/1; тревожные вход/выход 1/1; 1Vp-p композитный выход (75 Ом/BNC); 1 RJ45 10M/100M/1000M Ethernet; 1 RS-485; питание DC12В± 10%/AC24В± 10%/PoE(802.3at); 17Вт макс.; -50 °C...+60 °C; IP66; IK10; вес 2,1кг. | по запросу | по запросу
| DS-2CD4AC5F-IZHS (2.8-12 mm) | 12Мп уличная цилиндрическая Smart IP-камера с ИК-подсветкой до 50м 1/1.7’’ Progressive Scan CMOS; моторизированный вариообъектив 2.8-12мм; угол обзора 93.6°- 31.8°; автофокус; DC drive; механический ИК-фильтр; 0.01лк@F1.2; сжатие H.264/MJPEG/H.264+; тройной поток; 4000×3000@15к/с, 4096×2160@22к/с, 3840×2160@25к/с; DWDR, 3D DNR, BLC, HLC, антитуман, ROI; Smart видеоаналитика; слот для microSD до 128Гб; аудиовход/выход 1/1; тревожные вход/выход 1/1; 1Vp-p композитный выход (75 Ом/BNC); 1 RJ45 10M/100M/1000M Ethernet; питание DC12В± 10%/PoE(802.3at); 12Вт макс.; -50 °C...+60 °C; IP67; вес 2кг. | по запросу | по запросу
| DS-2CD63C2F-IS (1.98mm) | 12Мп fisheye IP-камера с ИК-подсветкой до 15м 1/1.7’’ Progressive Scan CMOS; fisheye объектив 1.98мм; угол обзора по гор.:180°, по верт.:180°; механический ИК-фильтр; 0.01лк@F1.2; сжатие H.264/MJPEG; четверной поток; fisheye режим 4000×3072@20к/с, 3072×3072@25к/с; DWDR, 3D DNR, ROI; обнаружение движения, вторжения в область и пересечения линии, построение тепловой карты; слот для microSD до 128Гб; встроенные микрофон и динамик, аудиовход/выход 1/1; тревожные вход/выход 1/1; 1 RJ45 10M/100M/1000M Ethernet; питание DC12В± 10%/PoE(802.3af); 15Вт макс.; -10 °C...+50 °C; вес 1.4кг. | по запросу | по запросу
| DS-2CD63C2F-IVS (1.98mm) | 12Мп fisheye IP-камера с ИК-подсветкой до 15м 1/1.7’’ Progressive Scan CMOS; fisheye объектив 1.98мм; угол обзора по гор.:180°, по верт.:180°; механический ИК-фильтр; 0.01лк@F1.2; сжатие H.264/MJPEG; четверной поток; fisheye режим 4000×3072@20к/с, 3072×3072@25к/с; DWDR, 3D DNR, ROI; обнаружение движения, вторжения в область и пересечения линии, построение тепловой карты; слот для microSD до 128Гб; встроенные микрофон и динамик, аудиовход/выход 1/1; тревожные вход/выход 1/1; 1 RJ45 10M/100M/1000M Ethernet; питание DC12В± 10%/PoE(802.3af); 15Вт макс.; -30 °C...+60 °C; IP66; IK10; вес 1.4кг. | по запросу | по запросу

## IP регистраторы PRO
Арт | Наименование, исполнение | Функциональное назначение, характеристики | Цена с НДС, BYN | НАЛИЧИЕ
IP-ВИДЕОРЕГИСТРАТОРЫ СЕРИИ PRO (NVR)
I СЕРИЯ |  | I СЕРИЯ
| DS-7608NI-I2 | 8-ми канальный IP-видеорегистратор (4K & H.265+) Видеовход: 8 каналов; видеовыход: 1 VGA до 1080Р, 1 HDMI до 4К; аудиовыход: 1 канал RCA. Входящий поток 80Мб/с; исходящий поток 256Мб/с; разрешение записи до 12Мп; синхр.воспр. 8 каналов@1080р; 2 SATA для HDD до 8Тб; тревожные вход/выход 4/1; 1 RJ45 10M/100M/1000M Ethernet; 2 USB; -10°C...+55°C; DC12В; 15Вт макс (без HDD), ≤1кг (без HDD). Производитель - HIKVISION (гарантия 3 года) | по запросу | по запросу
| DS-7608NI-I2/8P | 8-ми канальный IP-видеорегистратор c PoE (4K & H.265+) Видеовход: 8 каналов; видеовыход: 1 VGA до 1080Р, 1 HDMI до 4К; аудиовыход: 1 канал RCA. Входящий поток 80Мб/с; исходящий поток 256Мб/с; разрешение записи до 12Мп; синхр.воспр. 8 каналов@1080р; 2 SATA для HDD до 8Тб; тревожные вход/выход 4/1; 8 независимых 100M PoE интерфейсов; 1 RJ45 10M/100M/1000M Ethernet; 2 USB; -10°C...+55°C; AC100-240В; 15Вт макс (без HDD), ≤3кг (без HDD). Производитель - HIKVISION (гарантия 3 года) | по запросу | по запросу
| DS-7616NI-I2 | 16-ти канальный IP-видеорегистратор (4K & H.265+) Видеовход: 16 каналов; аудиовход: двустороннее аудио 1 канал RCA; видеовыход: 1 VGA до 1080Р, 1 HDMI до 4К; аудиовыход: 1 канал RCA. Входящий поток 160Мб/с; исходящий поток 256Мб/с; разрешение записи до 12Мп; синхр.воспр. 16 каналов@1080р; 2 SATA для HDD до 8Тб; тревожные вход/выход 4/1; 1 RJ45 10M/100M/1000M Ethernet; 2 USB; -10°C...+55°C; DC12В; 15Вт макс (без HDD), ≤1кг (без HDD). Производитель - HIKVISION (гарантия 3 года) | по запросу | по запросу
| DS-7616NI-I2/16P | 16-ти канальный IP-видеорегистратор c PoE (4K & H.265+) Видеовход: 16 каналов; видеовыход: 1 VGA до 1080Р, 1 HDMI до 4К; аудиовыход: 1 канал RCA. Входящий поток 160Мб/с; исходящий поток 256Мб/с; разрешение записи до 12Мп; синхр.воспр. 16 каналов@1080р; 2 SATA для HDD до 8Тб; тревожные вход/выход 4/1; 16 независимых 100M PoE интерфейсов; 1 RJ45 10M/100M/1000M Ethernet; 2 USB; -10°C...+55°C; AC100-240В; 15Вт макс (без HDD), ≤3кг (без HDD). Производитель - HIKVISION (гарантия 3 года) | по запросу | по запросу
| DS-7716NI-I4 | 16-ти канальный IP-видеорегистратор (4K & H.265+) Видеовход: 16 каналов; видеовыход: 1 VGA до 1080Р, 1 HDMI до 4К; аудиовыход: 1 канал RCA. Входящий поток 160Мб/с; исходящий поток 256Мб/с; разрешение записи до 12Мп; синхр.воспр. 16 каналов@1080р; 4 SATA для HDD до 8Тб; тревожные вход/выход 16/4; 2 RJ45 10M/100M/1000M Ethernet; 3 USB; -10°C...+55°C; АC100-240В; 20Вт макс (без HDD), ≤5кг (без HDD). Производитель - HIKVISION (гарантия 3 года) | по запросу | по запросу
| DS-7716NI-I4/16P | 16-ти канальный IP-видеорегистратор c PoE (4K & H.265+) Видеовход: 16 каналов; аудиовход: двустороннее аудио 1 канал RCA; видеовыход: 1 VGA до 1080Р, 1 HDMI до 4К; аудиовыход: 1 канал RCA. Входящий поток 160Мб/с; исходящий поток 256Мб/с; разрешение записи до 12Мп; синхр.воспр. 16 каналов@1080р; 4 SATA для HDD до 8Тб; тревожные вход/выход 16/4; 16 независимых 100M PoE интерфейсов; 1 RJ45 10M/100M/1000M Ethernet; 2 USB; -10°C...+55°C; AC100-240В; 20Вт макс (без HDD), ≤5кг (без HDD). Производитель - HIKVISION (гарантия 3 года) | по запросу | по запросу
| DS-7732NI-I4 | 32-х канальный IP-видеорегистратор (4K & H.265+) Видеовход: 32 канала; видеовыход: 1 VGA до 1080Р, 1 HDMI до 4К; аудиовыход: 1 канал RCA. Входящий поток 256Мб/с; исходящий поток 256Мб/с; разрешение записи до 12Мп; синхр.воспр. 16 каналов@1080р; 4 SATA для HDD до 8Тб; тревожные вход/выход 16/4; 2 RJ45 10M/100M/1000M Ethernet; 3 USB; -10°C...+55°C; АC100-240В; 20Вт макс (без HDD), ≤5кг (без HDD). Производитель - HIKVISION (гарантия 3 года) | по запросу | по запросу
| DS-7732NI-I4/16P | 32-х канальный IP-видеорегистратор c PoE (4K & H.265+) Видеовход: 32 канала; видеовыход: 1 VGA до 1080Р, 1 HDMI до 4К; аудиовыход: 1 канал RCA. Входящий поток 256Мб/с; исходящий поток 256Мб/с; разрешение записи до 12Мп; синхр.воспр. 16 каналов@1080р; 4 SATA для HDD до 8Тб; тревожные вход/выход 16/4; 16 независимых 100M PoE интерфейсов; 1 RJ45 10M/100M/1000M Ethernet; 2 USB; -10°C...+55°C; AC100-240В; 20Вт макс (без HDD), ≤5кг (без HDD). Производитель - HIKVISION (гарантия 3 года) | по запросу | по запросу
| DS-9632NI-I8 | 32-х канальный IP-видеорегистратор (4K & H.265+) Видеовход: 32 канала; видеовыход: 1 VGA до 2K, 1 HDMI до 4К, 1 VGA и 1 HDMI до 1080р; аудиовыход: 2 канала RCA. Входящий поток 320Мб/с; исходящий поток 256Мб/с; разрешение записи до 12Мп; синхр.воспр. 16 каналов@1080р; 8 SATA для HDD до 8Тб; тревожные вход/выход 16/4; 2 RJ45 10M/100M/1000M Ethernet; 3 USB; -10°C...+55°C; АC100-240В; 30Вт макс (без HDD), ≤10кг (без HDD). Производитель - HIKVISION (гарантия 3 года) | по запросу | по запросу
| DS-9664NI-I8 | 64-х канальный IP-видеорегистратор (4K & H.265+) Видеовход: 64 канала; видеовыход: 1 VGA до 2K, 1 HDMI до 4К, 1 VGA и 1 HDMI до 1080р; аудиовыход: 2 канала RCA. Входящий поток 320Мб/с; исходящий поток 256Мб/с; разрешение записи до 12Мп; синхр.воспр. 16 каналов@1080р; 8 SATA для HDD до 8Тб; тревожные вход/выход 16/4; 2 RJ45 10M/100M/1000M Ethernet; 3 USB; -10°C...+55°C; АC100-240В; 30Вт макс (без HDD), ≤10кг (без HDD). Производитель - HIKVISION (гарантия 3 года) | по запросу | по запросу
| DS-9632NI-I16 | 32-х канальный IP-видеорегистратор (4K & H.265+) Видеовход: 32 канала; видеовыход: 1 VGA до 2K, 1 HDMI до 4К, 1 VGA и 1 HDMI до 1080р; аудиовыход: 2 канала RCA. Входящий поток 320Мб/с; исходящий поток 256Мб/с; разрешение записи до 12Мп; синхр.воспр. 16 каналов@1080р; 16 SATA для HDD до 8Тб; тревожные вход/выход 16/4; 2 RJ45 10M/100M/1000M Ethernet; 3 USB; -10°C...+55°C; АC100-240В; 45Вт макс (без HDD), ≤12.5кг (без HDD). Производитель - HIKVISION (гарантия 3 года) | по запросу | по запросу
| DS-9664NI-I16 | 64-х канальный IP-видеорегистратор (4K & H.265+) Видеовход: 64 канала; видеовыход: 1 VGA до 2K, 1 HDMI до 4К, 1 VGA и 1 HDMI до 1080р; аудиовыход: 2 канала RCA. Входящий поток 320Мб/с; исходящий поток 256Мб/с; разрешение записи до 12Мп; синхр.воспр. 16 каналов@1080р; 16 SATA для HDD до 8Тб; тревожные вход/выход 16/4; 2 RJ45 10M/100M/1000M Ethernet; 3 USB; -10°C...+55°C; АC100-240В; 45Вт макс (без HDD), ≤12.5кг (без HDD).Производитель - HIKVISION (гарантия 3 года) | по запросу | по запросу
| DS-96128NI-I16 | 128-ми канальный IP-видеорегистратор (4K & H.265+) Видеовход: 128 каналов; видеовыход: 1 VGA до 1080р, 2 HDMI до 4К; аудиовыход: 1 канал RCA. Входящий поток 576Мб/с; исходящий поток 512Мб/с; разрешение записи до 12Мп; синхр.воспр. 20 каналов@1080р; 16 SATA для HDD до 8Тб; тревожные вход/выход 16/8; 4 RJ45 10M/100M/1000M Ethernet; 4 USB; 0°C...+50°C; АC100-240В; 140Вт макс (без HDD), ≤16кг (без HDD). Производитель - HIKVISION (гарантия 3 года) | по запросу | по запросу
| DS-96128NI-I16/H | 128-ми канальный IP-видеорегистратор с платой расширения на 6 HDMI видеовыходов (4K & H.265+) Видеовход: 128 каналов; видеовыход: 1 VGA до 1080р, 2 HDMI до 4К; аудиовыход: 1 канал RCA. Входящий поток 768Мб/с; исходящий поток 512Мб/с; разрешение записи до 12Мп; синхр.воспр. 20 каналов@1080р; 16 SATA для HDD до 8Тб; тревожные вход/выход 16/8; 4 RJ45 10M/100M/1000M Ethernet; 4 USB; 0°C...+50°C; АC100-240В; 140Вт макс (без HDD), ≤16кг (без HDD). Плата расширения: видеовход: 1 HDMI до 1080р; видеовыход: 6 HDMI до 4К; разрешение записи до 12Мп; синхр.воспр. 48 каналов@1080р. Производитель - HIKVISION (гарантия 3 года) | по запросу | по запросу
| DS-96256NI-I16 | 256-ти канальный IP-видеорегистратор (4K & H.265+) Видеовход: 256 каналов; видеовыход: 1 VGA до 1080р, 2 HDMI до 4К; аудиовыход: 1 канал RCA. Входящий поток 768Мб/с; исходящий поток 768Мб/с; разрешение записи до 12Мп; синхр.воспр. 20 каналов@1080р; 16 SATA для HDD до 8Тб; тревожные вход/выход 16/8; 4 RJ45 10M/100M/1000M Ethernet; 4 USB; 0°C...+50°C; АC100-240В; 140Вт макс (без HDD), ≤16кг (без HDD). Производитель - HIKVISION (гарантия 3 года) | по запросу | по запросу
| DS-96256NI-I16/H | 256-ти канальный IP-видеорегистратор с платой расширения на 6 HDMI видеовыходов (4K & H.265+) Видеовход: 256 каналов; видеовыход: 1 VGA до 1080р, 2 HDMI до 4К; аудиовыход: 1 канал RCA. Входящий поток 768Мб/с; исходящий поток 768Мб/с; разрешение записи до 12Мп; синхр.воспр. 20 каналов@1080р; 16 SATA для HDD до 8Тб; тревожные вход/выход 16/8; 4 RJ45 10M/100M/1000M Ethernet; 4 USB; 0°C...+50°C; АC100-240В; 140Вт макс (без HDD), ≤16кг (без HDD). Плата расширения: видеовход: 1 HDMI до 1080р; видеовыход: 6 HDMI до 4К; разрешение записи до 12Мп; синхр.воспр. 48 каналов@1080р. Производитель - HIKVISION (гарантия 3 года) | по запросу | по запросу
| DS-96128NI-I24 | 128-ми канальный IP-видеорегистратор (4K & H.265+) Видеовход: 128 каналов; видеовыход: 1 VGA до 1080р, 2 HDMI до 4К; аудиовыход: 1 канал RCA. Входящий поток 576Мб/с; исходящий поток 576Мб/с; разрешение записи до 12Мп; синхр.воспр. 20 каналов@1080р; 24 SATA для HDD до 8Тб; тревожные вход/выход 16/8; 4 RJ45 10M/100M/1000M Ethernet; 4 USB; 0°C...+50°C; АC100-240В; 140Вт макс (без HDD), ≤23кг (без HDD). Производитель - HIKVISION (гарантия 3 года) | по запросу | по запросу
| DS-96128NI-I24/H | 128-ми канальный IP-видеорегистратор с платой расширения на 6 HDMI видеовыходов (4K & H.265+) Видеовход: 128 каналов; видеовыход: 1 VGA до 1080р, 2 HDMI до 4К; аудиовыход: 1 канал RCA. Входящий поток 768Мб/с; исходящий поток 512Мб/с; разрешение записи до 12Мп; синхр.воспр. 20 каналов@1080р; 24 SATA для HDD до 8Тб; тревожные вход/выход 16/8; 4 RJ45 10M/100M/1000M Ethernet; 4 USB; 0°C...+50°C; АC100-240В; 140Вт макс (без HDD), ≤23кг (без HDD). Плата расширения: видеовход: 1 HDMI до 1080р; видеовыход: 6 HDMI до 4К; разрешение записи до 12Мп; синхр.воспр. 48 каналов@1080р. Производитель - HIKVISION (гарантия 3 года) | по запросу | по запросу
| DS-96256NI-I24 | 256-ти канальный IP-видеорегистратор (4K & H.265+) Видеовход: 256 каналов; видеовыход: 1 VGA до 1080р, 2 HDMI до 4К; аудиовыход: 1 канал RCA. Входящий поток 768Мб/с; исходящий поток 768Мб/с; разрешение записи до 12Мп; синхр.воспр. 20 каналов@1080р; 24 SATA для HDD до 8Тб; тревожные вход/выход 16/8; 4 RJ45 10M/100M/1000M Ethernet; 4 USB; 0°C...+50°C; АC100-240В; 140Вт макс (без HDD), ≤23кг (без HDD). Производитель - HIKVISION (гарантия 3 года) | по запросу | по запросу
| DS-96256NI-I24/H | 256-ти канальный IP-видеорегистратор с платой расширения на 6 HDMI видеовыходов (4K & H.265+) Видеовход: 256 каналов; видеовыход: 1 VGA до 1080р, 2 HDMI до 4К; аудиовыход: 1 канал RCA. Входящий поток 768Мб/с; исходящий поток 768Мб/с; разрешение записи до 12Мп; синхр.воспр. 20 каналов@1080р; 24 SATA для HDD до 8Тб; тревожные вход/выход 16/8; 4 RJ45 10M/100M/1000M Ethernet; 4 USB; 0°C...+50°C; АC100-240В; 140Вт макс (без HDD), ≤23кг (без HDD). Плата расширения: видеовход: 1 HDMI до 1080р; видеовыход: 6 HDMI до 4К; разрешение записи до 12Мп; синхр.воспр. 48 каналов@1080р. Производитель - HIKVISION (гарантия 3 года) | по запросу | по запросу
СИСТЕМЫ ХРАНЕНИЯ ДАННЫХ |  |  |  | по запросу
| DS-A81016S | Процессор: 64битный multi-core. Система: Windows, Linux, Solaris, HP-UX, AIX, MacOS, IPSAN:180 каналов (2Мб/с), CVR: 320 каналов (2Мб/с),16 HDD (SATA /1TB,2TB,3TB,4TB, поддержка горячего копирования, RAID-массив 0, 1,3,5,6,10,50,JBOD, горячая замена. Порт данных 6×1000M self-adaptive Ethernet interface, порт управления 1×100M self-adaptive Ethernet interface, SAS-порт 1 (6Гб/с), VGA выход, COM-интерфейс 2 (1 для терминала, и 1 для мобильной тревоги/UPS), USB-интерфейс, 440×132×480мм, до 20кг (без жестких дисков), макс. 460Вт, влажность при работе 20%-80%, при хранении 5%-90% (без резкого холода и конденсата) Производитель - HIKVISION (гарантия 3 года) | по запросу | по запросу
| DS-A82024D | Двойной контроллер процессор: 64битный multi-core. Память: 4Гб на контроллер (опц до 8Гб) IPSAN: 256 каналов (2Мб/с), CVR: 448 каналов (2Мб/с), 24 HDD (SAS/1TB, 2TB, 3TB, 4TB (SSD опционально), поддержка горячего копирования, RAID-массив 0, 1,3,5,6,10,50,JBOD, горячая замена. Интерфейс данных 4x1000M Ethernet на контроллер (может быть увеличено до 4*GE или 2*10GE или расширить 4*8G FC интерфейс), интерфейс управления 1 x1000M Ethernet, SAS-интерфейс поддерживается, COM-интерфейс 2 (1 для терминала, и 1 для мобильной тревоги/UPS), 2 USB-интерфейса, 447×172×550мм, до 32кг (без жестких дисков), макс. 1050Вт, влажность при работе 20%-80%, при хранении 5%-90% (без резкого холода и конденсата), рабочая температура: 5 ºC~40 ºC, температура хранения -20 ºC~70 ºC Производитель - HIKVISION (гарантия 3 года) | по запросу | по запросу
| DS-AJ6816S-H3 | 1 контроллер, 1 SAS интерфейс Upper-level (6Gbps), 1 SAS интерфейс Lower-level (6Gbps), 16 интерфейсов диска, SATA, SAS, поддержка горячей замены, резервное питание (1+1), корпус 3U, 440х132х480мм, 15кг, мощность меньше 550Вт, рабочая температура от 5-40ºC, рабочая влажность 20%-80% Производитель - HIKVISION (гарантия 3 года) | по запросу | по запросу
| DS-AJ6824D-H3 | 2 контроллера, 2 SAS интерфейс Upper-level (6Gbps), 1 SAS интерфейс Lower-level (6Gbps), 24 интерфейса диска, SAS, поддержка горячей замены, резервное питание (1+1), корпус 4U, 447х172х525мм, 30кг, мощность меньше 550Вт, рабочая температура от 5-40ºC, рабочая влажность 20%-80% Производитель - HIKVISION (гарантия 3 года) | по запросу | по запросу

## PTZ PRO
СКОРОСТНЫЕ ПОВОРОТНЫЕ IP- ВИДЕОКАМЕРЫ PRO СЕРИЯ
СЕРИЯ DE
2 мега
| DS-2DE4A220IW-DE | 2Мп уличная скоростная поворотная IP-камера c ИК-подсветкой до 50м 1/2.8’’ Progressive Scan CMOS; объектив 4.7 - 94мм, 20x; угол обзора объектива 61.4° - 2.9°; механический ИК-фильтр; 0.05лк@F1.6; сжатие H.265/H.264/H.265+/H.264+; тройной поток; 1920х1080@25к/с; 120дБ WDR, 3D DNR, BLC, HLC, антитуман, ROI; обнаружение движения, вторжения в область и пересечения линии; вращение 360°, вручную: 0.1° - 300°/с, по предустановке: 350°/с; наклон -5° - 90°, вручную: 0.1° - 160°/с, по предустановке: 200°/с; слот для microSD до 128Гб; аудиовход/выход 1/1; тревожные вход/выход 2/2; 1 RJ45 10M/100M Ethernet; питание DC12В/PoE(802.3at); 18Вт макс.; -40 °C...+65 °C; IP66; грозозащита TVS 4000B; вес 2.45кг. | по запросу | по запросу
| DS-2DE7220IW-AE | 2Мп уличная скоростная поворотная IP-камера с ИК-подсветкой до 150м 1/2.8’’ Progressive Scan CMOS; объектив 4.3 - 94мм, 20x; угол обзора объектива 61.4° - 2.9°; механический ИК-фильтр; 0.05лк@F1.5; сжатие H.265/H.264/MJPEG/H.265+/H.264+; тройной поток; 1920х1080@25к/с; DWDR, 3D DNR, BLC, антитуман, ROI; обнаружение движения, вторжения в область и пересечения линии; вращение 360°, вручную: 0.1° - 160°/с, по предустановке: 240°/с; наклон -15° - 90°, вручную: 0.1° - 120°/с, по предустановке: 200°/с; слот для microSD до 128Гб; аудиовход/выход 1/1; тревожные вход/выход 2/1; 1 RJ45 10M/100M Ethernet; питание AC24В/Hi-PoE; 40Вт макс.; -40 °C...+65 °C; IP66; грозозащита TVS 4000B; вес 4.5кг. | по запросу | по запросу
| DS-2DE7230IW-AE | 2Мп уличная скоростная поворотная IP-камера с ИК-подсветкой до 150м 1/2.8’’ Progressive Scan CMOS; объектив 4.3 - 129мм, 30x; угол обзора объектива 61.4° - 2.9°; механический ИК-фильтр; 0.05лк@F1.5; сжатие H.265/H.264/MJPEG/H.265+/H.264+; тройной поток; 1920х1080@25к/с; DWDR, 3D DNR, BLC, антитуман, ROI; обнаружение движения, вторжения в область и пересечения линии; вращение 360°, вручную: 0.1° - 160°/с, по предустановке: 240°/с; наклон -15° - 90°, вручную: 0.1° - 120°/с, по предустановке: 200°/с; слот для microSD до 128Гб; аудиовход/выход 1/1; тревожные вход/выход 2/1; 1 RJ45 10M/100M Ethernet; питание AC24В/Hi-PoE; 40Вт макс.; -40 °C...+65 °C; IP66; грозозащита TVS 4000B; вес 4.5кг. | по запросу | по запросу
3 мега
| DS-2DE3304W-DE | 3Мп уличная скоростная поворотная IP-камера 1/2.8’’ Progressive Scan CMOS; объектив 2.8 - 12мм, 4x; угол обзора объектива 105° - 33.5°; механический ИК-фильтр; 0.05лк@F1.6; сжатие H.264/MJPEG/H.264+; тройной поток; 2048х1536@25к/с; DWDR, 3D DNR, BLC, HLC, антитуман, ROI; обнаружение движения, вторжения в область и пересечения линии; вращение 350°, вручную: 0.1° - 60°/с, по предустановке: 60°/с; наклон 0° - 90°, вручную: 0.1° - 50°/с, по предустановке: 50°/с; слот для microSD до 128Гб; аудиовход/выход 1/1; тревожные вход/выход 1/1; 1 RJ45 10M/100M Ethernet; питание DC12В/PoE(802.3af); 8Вт макс.; -40 °C...+65 °C; IP67; IK10; грозозащита TVS 4000B; вес 0.95кг. | по запросу | по запросу
4 мега
| DS-2DE7420IW-AE | 4Мп скоростная поворотная IP-камера c ИК-подсветкой до 150м 1/1.9’’ Progressive Scan CMOS; объектив 5.9 - 118мм, 20x; угол обзора объектива 48.8° - 3.5°; механический ИК-фильтр; 0.005лк@F1.5; сжатие H.264/MJPEG/H.264+; тройной поток; 2560х1536@25к/с; DWDR, 3D DNR, BLC, HLC, антитуман, ROI; обнаружение движения, вторжения в область и пересечения линии; вращение 360°, вручную: 0.1° - 160°/с, по предустановке: 240°/с; наклон -15° - 90°, вручную: 0.1° - 120°/с, по предустановке: 200°/с; слот для microSD до 128Гб; аудиовход/выход 1/1; тревожные вход/выход 2/1; 1 RJ45 10M/100M Ethernet; питание AC24В/Hi-PoE; 40Вт макс.; -40 °C...+65 °C; IP66; грозозащита TVS 4000B; вес 4.5кг. | по запросу | по запросу
| DS-2DE7430IW-AE | 4Мп скоростная поворотная IP-камера c ИК-подсветкой до 150м 1/1.9’’ Progressive Scan CMOS; объектив 5.9 - 177мм, 30x; угол обзора объектива 48.8° - 2.3°; механический ИК-фильтр; 0.005лк@F1.5; сжатие H.264/MJPEG/H.264+; тройной поток; 2560х1536@25к/с; DWDR, 3D DNR, BLC, HLC, антитуман, ROI; обнаружение движения, вторжения в область и пересечения линии; вращение 360°, вручную: 0.1° - 160°/с, по предустановке: 240°/с; наклон -15° - 90°, вручную: 0.1° - 120°/с, по предустановке: 200°/с; слот для microSD до 128Гб; аудиовход/выход 1/1; тревожные вход/выход 2/1; 1 RJ45 10M/100M Ethernet; питание AC24В/Hi-PoE; 40Вт макс.; -40 °C...+65 °C; IP66; грозозащита TVS 4000B; вес 4.5кг. | по запросу | по запросу
СЕРИЯ DF |  | ПРОФЕССИОНАЛЬНАЯ ЛИНЕЙКА DF
Камеры DARKFIGHTER |  | ПРОФЕССИОНАЛЬНАЯ ЛИНЕЙКА DF
2 мега
| DS-2DF6223-AEL | 2Мп уличная скоростная поворотная IP-камера 1/1.9’’ Progressive Scan CMOS; объектив 5.9 - 135.7мм, 23x; угол обзора объектива 59.8° - 3°; механический ИК-фильтр; 0.002лк@F1.5; сжатие H.264/MJPEG/MPEG4; тройной поток; 1920х1080@25к/с; WDR 120дБ, 3D DNR, BLC, HLC, антитуман, ROI; Smart видеоаналитика; вращение 360°, вручную: 0.1° - 300°/с, по предустановке: 540°/с; наклон -15° - 90°, вручную: 0.1° - 240°/с, по предустановке: 400°/с; слот для microSD до 128Гб; аудиовход/выход 1/1; тревожные вход/выход 7/2; 1 RJ45 10M/100M Ethernet; питание AC24В/Hi-PoE; 60Вт макс.; Hi-PoE: -40 °C...+65 °C, AC24В: -60 °C...+65 °C; IP67; IK10; грозозащита TVS 6000B; вес 8кг. | по запросу | по запросу
| DS-2DF8223I-AEL | 2Мп уличная скоростная поворотная IP-камера с ИК-подсветкой до 200м 1/1.9’’ Progressive Scan CMOS; объектив 5.9 - 135.7мм, 23x; угол обзора объектива 59.8° - 3°; механический ИК-фильтр; 0.002лк@F1.5; сжатие H.264/MJPEG; тройной поток; 1920х1080@25к/с; WDR 120дБ, 3D DNR, BLC, HLC, антитуман, ROI; Smart видеоаналитика; вращение 360°, вручную: 0.1° - 160°/с, по предустановке: 240°/с; наклон -20° - 90°, вручную: 0.1° - 120°/с, по предустановке: 200°/с; слот для microSD до 128Гб; аудиовход/выход 1/1; тревожные вход/выход 7/2; 1 RJ45 10M/100M Ethernet; питание AC24В/Hi-PoE; 60Вт макс.; Hi-PoE: -40 °C...+65 °C, AC24В: -60 °C...+65 °C; IP66; IK10; грозозащита TVS 6000B; вес 8кг. | по запросу | по запросу
| DS-2DF8223I-AELW | 2Мп уличная скоростная поворотная IP-камера с ИК-подсветкой до 200м и дворником 1/1.9’’ Progressive Scan CMOS; объектив 5.9 - 135.7мм, 23x; угол обзора объектива 59.8° - 3°; механический ИК-фильтр; 0.002лк@F1.5; сжатие H.264/MJPEG; тройной поток; 1920х1080@25к/с; WDR 120дБ, 3D DNR, BLC, HLC, антитуман, ROI; Smart видеоаналитика; вращение 360°, вручную: 0.1° - 160°/с, по предустановке: 240°/с; наклон -20° - 90°, вручную: 0.1° - 120°/с, по предустановке: 200°/с; слот для microSD до 128Гб; аудиовход/выход 1/1; тревожные вход/выход 7/2; 1 RJ45 10M/100M Ethernet; питание AC24В/Hi-PoE; 60Вт макс.; Hi-PoE: -40 °C...+65 °C, AC24В: -60 °C...+65 °C; IP66; IK10; грозозащита TVS 6000B; вес 8кг. | по запросу | по запросу
| DS-2DF8236I-AEL | 2Мп уличная скоростная поворотная IP-камера с ИК-подсветкой до 200м 1/1.9’’ Progressive Scan CMOS; объектив 5.7 - 205.2мм, 36x; угол обзора объектива 58.7° - 2°; механический ИК-фильтр; 0.002лк@F1.5; сжатие H.264/MJPEG; тройной поток; 1920х1080@25к/с; WDR 120дБ, 3D DNR, BLC, HLC, антитуман, ROI; Smart видеоаналитика; вращение 360°, вручную: 0.1° - 160°/с, по предустановке: 240°/с; наклон -20° - 90°, вручную: 0.1° - 120°/с, по предустановке: 200°/с; слот для microSD до 128Гб; аудиовход/выход 1/1; тревожные вход/выход 7/2; 1 RJ45 10M/100M Ethernet; питание AC24В/Hi-PoE; 60Вт макс.; Hi-PoE: -40 °C...+65 °C, AC24В: -60 °C...+65 °C; IP66; IK10; грозозащита TVS 6000B; вес 8кг. | по запросу | по запросу
| DS-2DF8236I-AELW | 2Мп уличная скоростная поворотная IP-камера с ИК-подсветкой до 200м и дворником 1/1.9’’ Progressive Scan CMOS; объектив 5.7 - 205.2мм, 36x; угол обзора объектива 58.7° - 2°; механический ИК-фильтр; 0.002лк@F1.5; сжатие H.264/MJPEG; тройной поток; 1920х1080@25к/с; WDR 120дБ, 3D DNR, BLC, HLC, антитуман, ROI; Smart видеоаналитика; вращение 360°, вручную: 0.1° - 160°/с, по предустановке: 240°/с; наклон -20° - 90°, вручную: 0.1° - 120°/с, по предустановке: 200°/с; слот для microSD до 128Гб; аудиовход/выход 1/1; тревожные вход/выход 7/2; 1 RJ45 10M/100M Ethernet; питание AC24В/Hi-PoE; 60Вт макс.; Hi-PoE: -40 °C...+65 °C, AC24В: -60 °C...+65 °C; IP66; IK10; грозозащита TVS 6000B; вес 8кг. | по запросу | по запросу
| DS-2DF8236I5W-AELW | 2Мп уличная скоростная поворотная IP-камера с лазерной подсветкой до 500м и дворником 1/1.9’’ Progressive Scan CMOS; объектив 5.7 - 205мм, 36x; угол обзора объектива 62° - 2°; механический ИК-фильтр; 0.002лк@F1.5; сжатие H.264/MJPEG; тройной поток; 1920х1080@25к/с; WDR 120дБ, 3D DNR, BLC, HLC, антитуман, ROI; Smart видеоаналитика; вращение 360°, вручную: 0.1° - 160°/с, по предустановке: 240°/с; наклон -20° - 90°, вручную: 0.1° - 120°/с, по предустановке: 200°/с; слот для microSD до 128Гб; аудиовход/выход 1/1; тревожные вход/выход 7/2; 1 RJ45 10M/100M Ethernet; питание AC24В/Hi-PoE; 60Вт макс.; Hi-PoE: -40 °C...+65 °C, AC24В: -60 °C...+65 °C; IP66; IK10; грозозащита TVS 6000B; вес 8кг. | по запросу | по запросу
КАМЕРА С ЗАЩИТОЙ ОТ КОРРОЗИИ
| DS-2DT6223-AELY | 2Мп уличная скоростная поворотная IP-камера в устойчивом к коррозии корпусе 1/1.9’’ Progressive Scan CMOS; объектив 5.9 - 135.7мм, 23x; угол обзора объектива 59.8° - 3°; механический ИК-фильтр; 0.002лк@F1.5; сжатие H.264/MJPEG/MPEG4; тройной поток; 1920х1080@25к/с; WDR 120дБ, 3D DNR, BLC, HLC, антитуман, ROI; Smart видеоаналитика; вращение 360°, вручную: 0.1° - 300°/с, по предустановке: 540°/с; наклон -20° - 90°, вручную: 0.1° - 240°/с, по предустановке: 400°/с; слот для microSD до 128Гб; аудиовход/выход 1/1; тревожные вход/выход 7/2; 1Vp-p композитный выход (75 Ом/BNC); 1 RJ45 10M/100M Ethernet; питание AC24В/Hi-PoE; 60Вт макс.; Hi-PoE: -40 °C...+65 °C; IP67; IK10; грозозащита TVS 4000B; вес 10кг. | по запросу | по запросу
3 мега |  |  |  | по запросу
| DS-2DF8336IV-AEL | 3Мп уличная скоростная поворотная IP-камера с ИК-подсветкой до 200м 1/3’’ Progressive Scan CMOS; объектив 5.7 - 205мм, 36x; угол обзора объектива 60.6° - 3.68°; механический ИК-фильтр; 0.05лк@F1.6; сжатие H.264/MJPEG; тройной поток; 2048х15360@50к/с; WDR 120дБ, 3D DNR, BLC, HLC, антитуман, ROI; Smart видеоаналитика; вращение 360°, вручную: 0.1° - 160°/с, по предустановке: 240°/с; наклон -20° - 90°, вручную: 0.1° - 120°/с, по предустановке: 200°/с; слот для microSD до 128Гб; аудиовход/выход 1/1; тревожные вход/выход 7/2; 1 RJ45 10M/100M Ethernet; питание AC24В/Hi-PoE; 60Вт макс.; Hi-PoE: -40 °C...+65 °C, AC24В: -60 °C...+65 °C; IP66; IK10; грозозащита TVS 6000B; вес 8кг. | по запросу | по запросу
| DS-2DF8336IV-AELW | 3Мп уличная скоростная поворотная IP-камера с ИК-подсветкой до 200м и дворником 1/3’’ Progressive Scan CMOS; объектив 5.7 - 205мм, 36x; угол обзора объектива 60.6° - 3.68°; механический ИК-фильтр; 0.05лк@F1.6; сжатие H.264/MJPEG; тройной поток; 2048х15360@50к/с; WDR 120дБ, 3D DNR, BLC, HLC, антитуман, ROI; Smart видеоаналитика; вращение 360°, вручную: 0.1° - 160°/с, по предустановке: 240°/с; наклон -20° - 90°, вручную: 0.1° - 120°/с, по предустановке: 200°/с; слот для microSD до 128Гб; аудиовход/выход 1/1; тревожные вход/выход 7/2; 1 RJ45 10M/100M Ethernet; питание AC24В/Hi-PoE; 60Вт макс.; Hi-PoE: -40 °C...+65 °C, AC24В: -60 °C...+65 °C; IP66; IK10; грозозащита TVS 6000B; вес 8кг. | по запросу | по запросу
8 мега
| DS-2DF8836I5V-AELW | 8Мп уличная скоростная поворотная IP-камера с лазерной подсветкой до 500м и дворником 1/1.9’’ Progressive Scan CMOS; объектив 5.7 - 205мм, 36x; угол обзора объектива 56.8° - 2.02°; механический ИК-фильтр; 0.02лк@F1.5; сжатие H.264/MJPEG; тройной поток; 4096х2160@25к/с; WDR 120дБ, 3D DNR, BLC, HLC, антитуман, ROI; Smart видеоаналитика; вращение 360°, вручную: 0.1° - 160°/с, по предустановке: 240°/с; наклон -20° - 90°, вручную: 0.1° - 120°/с, по предустановке: 200°/с; слот для microSD до 128Гб; аудиовход/выход 1/1; тревожные вход/выход 7/2; 1 RJ45 10M/100M Ethernet; питание AC24В/Hi-PoE; 60Вт макс.; Hi-PoE: -40 °C...+65 °C, AC24В: -60 °C...+65 °C; IP66; IK10; грозозащита TVS 6000B; вес 8кг. | по запросу | по запросу
| DS-2DF8836IV-AELW | 8Мп уличная скоростная поворотная IP-камера с ИК-подсветкой до 200м и дворником 1/1.9’’ Progressive Scan CMOS; объектив 6.2 - 202мм, 36x; угол обзора объектива 56.8° - 2.02°; механический ИК-фильтр; 0.02лк@F1.5; сжатие H.264/MJPEG; тройной поток; 4096х2160@25к/с; WDR 120дБ, 3D DNR, BLC, HLC, антитуман, ROI; Smart видеоаналитика; вращение 360°, вручную: 0.1° - 160°/с, по предустановке: 240°/с; наклон -20° - 90°, вручную: 0.1° - 120°/с, по предустановке: 200°/с; слот для microSD до 128Гб; аудиовход/выход 1/1; тревожные вход/выход 7/2; 1 RJ45 10M/100M Ethernet; питание AC24В/Hi-PoE; 60Вт макс.; Hi-PoE: -40 °C...+65 °C, AC24В: -60 °C...+65 °C; IP66; IK10; грозозащита TVS 6000B; вес 8кг. | по запросу | по запросу
ПОВОРОТНЫЕ ПЛАТФОРМЫ
2 мега
| DS-2DY3220IW-DE | 2Мп уличная поворотная IP-камера c ИК-подсветкой до 100м 1/2.8’’ Progressive Scan CMOS; объектив 4.7 - 94мм, 20x; угол обзора объектива 58.3° - 3.2°; механический ИК-фильтр; 0.05лк@F1.6; сжатие H.264/MJPEG; тройной поток; 1920х1080@25к/с; 120дБ WDR, 3D DNR, BLC, антитуман, ROI; Smart видеоаналитика; вращение 360° при наклоне -20° - 30°, вращение 0° - 120° и 240° - 360° при наклоне -40° - -20°; вращение вручную: 0.1° - 60°/с, по предустановке: 60°/с; наклон вручную: 0.1° - 30°/с, по предустановке: 30°/с; слот для microSD до 128Гб; аудиовход/выход 1/1; тревожные вход/выход 1/1; 1Vp-p композитный выход (75 Ом/BNC); 1 RJ45 10M/100M Ethernet; питание DC12В/PoE+; 19Вт макс.; -30 °C...+65 °C; IP66; грозозащита TVS 4000B; вес 3кг. | по запросу | по запросу
| DS-2DY3220IW-DE4 | 2Мп уличная поворотная IP-камера c ИК-подсветкой до 100м 1/2.8’’ Progressive Scan CMOS; объектив 4.7 - 94мм, 20x; угол обзора объектива 58.3° - 3.2°; механический ИК-фильтр; 0.05лк@F1.6; сжатие H.264/MJPEG; тройной поток; 1920х1080@25к/с; 120дБ WDR, 3D DNR, BLC, антитуман, ROI; Smart видеоаналитика; вращение 360°, вручную: 0.1° - 60°/с, по предустановке: 60°/с; наклон 0.1° - 30°, вручную: 0.1° - 30°/с, по предустановке: 30°/с; слот для microSD до 128Гб; аудиовход/выход 1/1; тревожные вход/выход 1/1; 1Vp-p композитный выход (75 Ом/BNC); 1 RJ45 10M/100M Ethernet; питание DC12В/PoE+; 19Вт макс.; -30 °C...+65 °C; IP66; грозозащита TVS 4000B; вес 3кг. | по запросу | по запросу
| DS-2DY9187-AI8 | 2Мп уличная IP поворотная платформа с ИК-подсветкой до 800м 1/2.8’’ Progressive Scan CMOS; объектив 8 - 250мм, 32x; угол обзора объектива 33.4° - 1.1°; механический ИК-фильтр; 0.05лк@F1.8; сжатие H.264/MJPEG; тройной поток; 1920х1080@25к/с; WDR 120дБ, 3D DNR, BLC, антитуман, ROI; Smart видеоаналитика; вращение 360°, вручную: 0.1° - 100°/с, по предустановке: 100°/с; наклон +40° - -90°, вручную: 0.1° - 40°/с, по предустановке: 40°/с; слот для microSD до 128Гб; аудиовход/выход 1/1; тревожные вход/выход 7/2; 1Vp-p композитный выход (75 Ом/BNC); 1 RJ45 10M/100M Ethernet; питание AC24В; 90Вт макс.; -40 °C...+65 °C; IP66; грозозащита TVS 6000B; вес 20кг. | по запросу | по запросу
СЕРИЯ DARKFIGHTER
| DS-2DY5223IW-AE | 2Мп уличная IP поворотная платформа с ИК-подсветкой до 150м 1/1.9’’ Progressive Scan CMOS; объектив 5.9 - 135.7мм, 23x; угол обзора объектива 59.8° - 3°; механический ИК-фильтр; 0.002лк@F1.5; сжатие H.264/MJPEG; тройной поток; 1920х1080@25к/с; WDR 120дБ, 3D DNR, BLC, антитуман, ROI; Smart видеоаналитика; вращение 360°, вручную: 0.1° - 200°/с, по предустановке: 200°/с; наклон +90° - -90°, вручную: 0.1° - 50°/с, по предустановке: 50°/с; слот для microSD до 128Гб; аудиовход/выход 1/1; тревожные вход/выход 7/2; 1Vp-p композитный выход (75 Ом/BNC); 1 RJ45 10M/100M Ethernet; питание AC24В/Hi-PoE; 45Вт макс.; -40 °C...+65 °C; IP66; грозозащита TVS 6000B; вес 7.8кг. | по запросу | по запросу
| DS-2DY5223IW-DM | 2Мп уличная IP поворотная платформа с ИК-подсветкой до 150м и защитой от вибрации 1/1.9’’ Progressive Scan CMOS; объектив 5.9 - 135.7мм, 23x; угол обзора объектива 59.8° - 3°; механический ИК-фильтр; 0.002лк@F1.5; сжатие H.264/MJPEG; тройной поток; 1920х1080@25к/с; WDR 120дБ, 3D DNR, BLC, антитуман, ROI; Smart видеоаналитика; вращение 360°, вручную: 0.1° - 80°/с, по предустановке: 80°/с; наклон +90° - -90°, вручную: 0.1° - 40°/с, по предустановке: 40°/с; слот для microSD до 128Гб; аудиовход/выход 1/1; тревожные вход/выход 7/2; 1Vp-p композитный выход (75 Ом/BNC); 1 RJ45 10M/100M Ethernet; питание AC24В/Hi-PoE; 40Вт макс.; -40 °C...+65 °C; IP66; грозозащита TVS 6000B; вес 7.8кг. | по запросу | по запросу
| DS-2DY9185-A | 2Мп уличная IP поворотная платформа 1/1.9’’ Progressive Scan CMOS; объектив 5.9 - 135.7мм, 23x; угол обзора объектива 59.8 - 3°; механический ИК-фильтр; 0.002лк@F1.5; сжатие H.264/MJPEG; тройной поток; 1920х1080@25к/с; WDR 120дБ, 3D DNR, BLC, антитуман, ROI; Smart видеоаналитика; вращение 360°, вручную: 0.1° - 100°/с, по предустановке: 100°/с; наклон +40° - -90°, вручную: 0.1° - 40°/с, по предустановке: 40°/с; слот для microSD до 128Гб; аудиовход/выход 1/1; тревожные вход/выход 7/2; 1Vp-p композитный выход (75 Ом/BNC); 1 RJ45 10M/100M Ethernet; питание AC24В; 60Вт макс.; -40 °C...+65 °C; IP66; грозозащита TVS 6000B; вес 15кг. | по запросу | по запросу
| DS-2DY9185-AI2 | 2Мп уличная IP поворотная платформа с ИК-подсветкой до 200м 1/1.9’’ Progressive Scan CMOS; объектив 5.9 - 135.7мм, 23x; угол обзора объектива 59.8° - 3°; механический ИК-фильтр; 0.002лк@F1.5; сжатие H.264/MJPEG; тройной поток; 1920х1080@25к/с; WDR 120дБ, 3D DNR, BLC, антитуман, ROI; Smart видеоаналитика; вращение 360°, вручную: 0.1° - 100°/с, по предустановке: 100°/с; наклон +40° - -90°, вручную: 0.1° - 40°/с, по предустановке: 40°/с; слот для microSD до 128Гб; аудиовход/выход 1/1; тревожные вход/выход 7/2; 1Vp-p композитный выход (75 Ом/BNC); 1 RJ45 10M/100M Ethernet; питание AC24В; 60Вт макс.; -40 °C...+65 °C; IP66; грозозащита TVS 6000B; вес 15кг. | по запросу | по запросу
| DS-2DY9188-A | 2Мп уличная IP поворотная платформа 1/1.9’’ Progressive Scan CMOS; объектив 5.7 - 205.2мм, 36x; угол обзора объектива 58.7° - 2.0°; механический ИК-фильтр; 0.002лк@F1.5; сжатие H.264/MJPEG; тройной поток; 1920х1080@25к/с; WDR 120дБ, 3D DNR, BLC, антитуман, ROI; Smart видеоаналитика; вращение 360°, вручную: 0.1° - 100°/с, по предустановке: 100°/с; наклон +40° - -90°, вручную: 0.1° - 40°/с, по предустановке: 40°/с; слот для microSD до 128Гб; аудиовход/выход 1/1; тревожные вход/выход 7/2; 1Vp-p композитный выход (75 Ом/BNC); 1 RJ45 10M/100M Ethernet; питание AC24В; 60Вт макс.; -40 °C...+65 °C; IP66; грозозащита TVS 6000B; вес 15кг. | по запросу | по запросу
| DS-2DY9188-AIA | 2Мп уличная IP поворотная платформа с ИК-подсветкой до 1000м 1/1.9’’ Progressive Scan CMOS; объектив 5.7 - 205.2мм, 36x; угол обзора объектива 58.7° - 2.0°; механический ИК-фильтр; 0.002лк@F1.5; сжатие H.264/MJPEG; тройной поток; 1920х1080@25к/с; WDR 120дБ, 3D DNR, BLC, антитуман, ROI; Smart видеоаналитика; вращение 360°, вручную: 0.1° - 100°/с, по предустановке: 100°/с; наклон +40° - -90°, вручную: 0.1° - 40°/с, по предустановке: 40°/с; слот для microSD до 128Гб; аудиовход/выход 1/1; тревожные вход/выход 7/2; 1Vp-p композитный выход (75 Ом/BNC); 1 RJ45 10M/100M Ethernet; питание AC24В; 110Вт макс.; -40 °C...+65 °C; IP66; грозозащита TVS 6000B; вес 20кг. | по запросу | по запросу
| DS-2DY9188-AI2 | 2Мп уличная IP поворотная платформа с ИК-подсветкой до 200м 1/1.9’’ Progressive Scan CMOS; объектив 5.7 - 205.2мм, 36x; угол обзора объектива 58.7° - 2.0°; механический ИК-фильтр; 0.002лк@F1.5; сжатие H.264/MJPEG; тройной поток; 1920х1080@25к/с; WDR 120дБ, 3D DNR, BLC, антитуман, ROI; Smart видеоаналитика; вращение 360°, вручную: 0.1° - 100°/с, по предустановке: 100°/с; наклон +40° - -90°, вручную: 0.1° - 40°/с, по предустановке: 40°/с; слот для microSD до 128Гб; аудиовход/выход 1/1; тревожные вход/выход 7/2; 1Vp-p композитный выход (75 Ом/BNC); 1 RJ45 10M/100M Ethernet; питание AC24В; 110Вт макс.; -40 °C...+65 °C; IP66; грозозащита TVS 6000B; вес 15кг. | по запросу | по запросу
3 мега
| DS-2DY3320IW-DE | 3Мп уличная поворотная IP-камера c ИК-подсветкой до 100м 1/2.8’’ Progressive Scan CMOS; объектив 4.7 - 94мм, 20x; угол обзора объектива 58.3° - 3.2°; механический ИК-фильтр; 0.05лк@F1.6; сжатие H.264/MJPEG; тройной поток; 2048х1536@25к/с; 120дБ WDR, 3D DNR, BLC, антитуман, ROI; Smart видеоаналитика; вращение 360° при наклоне -20° - 30°, вращение 0° - 120° и 240° - 360° при наклоне -40° - -20°; вращение вручную: 0.1° - 60°/с, по предустановке: 60°/с; наклон вручную: 0.1° - 30°/с, по предустановке: 30°/с; слот для microSD до 128Гб; аудиовход/выход 1/1; тревожные вход/выход 1/1; 1Vp-p композитный выход (75 Ом/BNC); 1 RJ45 10M/100M Ethernet; питание DC12В/PoE+; 19Вт макс.; -30 °C...+65 °C; IP66; грозозащита TVS 4000B; вес 3кг. | по запросу | по запросу
| DS-2DY3320IW-DE4 | 3Мп уличная поворотная IP-камера c ИК-подсветкой до 100м 1/2.8’’ Progressive Scan CMOS; объектив 4.7 - 94мм, 20x; угол обзора объектива 58.3° - 3.2°; механический ИК-фильтр; 0.05лк@F1.6; сжатие H.264/MJPEG; тройной поток; 2048х1536@25к/с; 120дБ WDR, 3D DNR, BLC, антитуман, ROI; Smart видеоаналитика; вращение 360°, вручную: 0.1° - 60°/с, по предустановке: 60°/с; наклон 0.1° - 30°, вручную: 0.1° - 30°/с, по предустановке: 30°/с; слот для microSD до 128Гб; аудиовход/выход 1/1; тревожные вход/выход 1/1; 1Vp-p композитный выход (75 Ом/BNC); 1 RJ45 10M/100M Ethernet; питание DC12В/PoE+; 19Вт макс.; -30 °C...+65 °C; IP66; грозозащита TVS 4000B; вес 3кг. | по запросу | по запросу
ЗУМ-КАМЕРЫ
2 мега
| DS-2ZCN2007 (4.7-94 mm) | 2Мп зум-камера с 20х увеличением 1/2.8’’ Progressive Scan CMOS; моторизированный вариообъектив 4.7-94мм; угол обзора 61.4°- 2.9°; автофокус; механический ИК-фильтр; 0.05лк@F1.6; сжатие H.264/MJPEG; двойной поток; 1920×1080@25к/с; DWDR, 3D DNR, BLC, слот для microSD до 128Гб; аудиовход/выход 1/1; тревожные вход/выход 1/1; 1 RJ45 10M/100M Ethernet; 1 RS-485; питание DC12В±10%; 4.5Вт макс.; -10 °C...+60 °C; вес 0,3кг. | по запросу | по запросу
| DS-2ZCN3007 (4.5-135 mm) | 2Мп зум-камера с 30х увеличением 1/2.8’’ Progressive Scan CMOS; моторизированный вариообъектив 4.5-135мм; угол обзора 65.1°- 2.34°; автофокус; механический ИК-фильтр; 0.05лк@F1.6; сжатие H.264/MJPEG; двойной поток; 1920×1080@25к/с; DWDR, 3D DNR, BLC, слот для microSD до 128Гб; аудиовход/выход 1/1; тревожные вход/выход 1/1; 1 RJ45 10M/100M Ethernet; 1 RS-485; питание DC12В±10%; 4.5Вт макс.; -10 °C...+60 °C; вес 0,3кг. | по запросу | по запросу
3 мега
| DS-2ZCN2008 (4.7-94 mm) | 3Мп зум-камера с 20х увеличением 1/2.8’’ Progressive Scan CMOS; моторизированный вариообъектив 4.7-94мм; угол обзора 58.6°- 3.3°; автофокус; механический ИК-фильтр; 0.05лк@F1.6; сжатие H.264/MJPEG; двойной поток; 2048×1536@25к/с; DWDR, 3D DNR, BLC, слот для microSD до 128Гб; аудиовход/выход 1/1; тревожные вход/выход 1/1; 1 RJ45 10M/100M Ethernet; 1 RS-485; питание DC12В±10%; 4.5Вт макс.; -10 °C...+60 °C; вес 0,3кг. | по запросу | по запросу
| DS-2ZCN3008 (4.5-135 mm) | 3Мп зум-камера с 30х увеличением 1/2.8’’ Progressive Scan CMOS; моторизированный вариообъектив 4.5-135мм; угол обзора 57.2°- 3.5°; автофокус; механический ИК-фильтр; 0.05лк@F1.6; сжатие H.264/MJPEG; двойной поток; 2048×1536@25к/с; DWDR, 3D DNR, BLC, слот для microSD до 128Гб; аудиовход/выход 1/1; тревожные вход/выход 1/1; 1 RJ45 10M/100M Ethernet; 1 RS-485; питание DC12В±10%; 4.5Вт макс.; -10 °C...+60 °C; вес 0,3кг. | по запросу | по запросу

## IP камеры
новинка рынка
Арт | Наименование, исполнение | Функциональное назначение, характеристики | Цена с НДС, BYN | позиция
IP- ВИДЕОКАМЕРЫ
Лайт серия на платформе G0 (Н265+), гарантия 2 годa
| DS-2CD1023G0-I (2.8мм / 4мм / 6мм) | 2 MP уличная IP видеокамера со встроенным прожектором 1/2,8" Progressive Scan CMOS, разрешение 1920x1080: 25 fps, объектив 4мм (86°) опционально 2.8мм (103°) и 6мм (54°) , чувствительность 0,01 Lux/F2.0 (0 Lux при включенном ИК-прожекторе). Дальность ИК подсветки до 30м. Сжатие H.265/H.264/MJPEG/H.265+/H.264+; двойной поток; ; режим "день/ночь"; ICR, 3D DNR, DWDR, BLC, детекция движения. ONVIF. Питание 12 VDC, 0.4 A, Max: 5 W или PoE: (802.3af, 37 V to 57 V), 0.2 A to 0.13 A, Max: 7 W. Встроенная грозозащита и защита от перенапражений TVS 2000V , IP67. Температурный режим: -30 °C ~ 60 °C. Ø 70 mm × 172.7mm, 280г. Производитель - HIKVISION (гарантия 2 годa) | 189 | складская
| DS-2CD1043G0-I (2.8мм / 4мм / 6мм) | 4 MP уличная IP видеокамера со встроенным прожектором 1/3" Progressive Scan CMOS, разрешение 2560 × 1440: 20 fps, объектив 4мм (78°) опционально 2.8мм (98°) и 6мм (51°) , чувствительность 0,01 Lux/F2.0 (0 Lux при включенном ИК-прожекторе). Дальность ИК подсветки до 30м. Сжатие H.265/H.264/MJPEG/H.265+/H.264+; двойной поток; ; режим "день/ночь"; ICR, 3D DNR, DWDR, BLC, детекция движения. ONVIF. Питание 12 VDC, 0.4 A, Max: 5 W или PoE: (802.3af, 37 V to 57 V), 0.2 A to 0.13 A, Max: 7 W.Встроенная грозозащита и защита от перенапражений TVS 2000V, IP67. Температурный режим: -30 °C ~ 60 °C. Ø 70 mm × 172.7mm, 280г. Производитель - HIKVISION (гарантия 2 годa) | 238.14 | складская
| DS-2CD1623G0-I | 2 MP уличная IP видеокамера со встроенным прожектором 1/2,8" Progressive Scan CMOS, разрешение 1920x1080: 25 fps, вариофокальный объектив 2.8-12 мм (98° ~ 34°) , чувствительность 0,01 Lux/F2.0 (0 Lux при включенном ИК-прожекторе). Дальность ИК подсветки до 30м. Сжатие H.265/H.264/MJPEG/H.265+/H.264+; двойной поток; ; режим "день/ночь"; ICR, 3D DNR, Встроенный аппаратный WDR - 120 dB. BLC, детекция движения. ONVIF. Питание 12 VDC, 0.9 A, max. 11 W; PoE: (802.3af, 36 V to 57 V), 0.4 A to 0.2 A, max. 12.9 W. Встроенная грозозащита и защита от перенапражений TVS 2000V , IP67. Температурный режим: -30 °C ~ 60 °C. 91.6 mm ×105 mm ×294.5 mm, 1200г. Производитель - HIKVISION (гарантия 2 годa) | 340.2 | складская
| DS-2CD1623G0-IZ | Аналог модели DS-2CD1623G0-I + моторизированный вариообъектив c удаленным управлением | 419.58 | заказная
| DS-2CD1643G0-I | 4 MP уличная IP видеокамера со встроенным прожектором 1/2,8" Progressive Scan CMOS, разрешение 2560 × 1440: 20 fps, вариофокальный объектив 2.8-12 мм (98° ~ 34°) , чувствительность 0,01 Lux/F2.0 (0 Lux при включенном ИК-прожекторе). Дальность ИК подсветки до 30м. Сжатие H.265/H.264/MJPEG/H.265+/H.264+; двойной поток; ; режим "день/ночь"; ICR, 3D DNR, DWDR, BLC, детекция движения. ONVIF. Питание 12 VDC, 0.9 A, max. 11 W; PoE: (802.3af, 36 V to 57 V), 0.4 A to 0.2 A, max. 12.9 W. Встроенная грозозащита и защита от перенапражений TVS 2000V , IP67. Температурный режим: -30 °C ~ 60 °C. 91.6 mm ×105 mm ×294.5 mm, 1200г Производитель - HIKVISION (гарантия 2 годa) | 442.26 | складская
| DS-2CD1643G0-IZ | Аналог модели DS-2CD1643G0-I + моторизированный вариообъектив c удаленным управлением | 487.62 | заказная
6113 6161 | DS-2CD2520F (2,8мм / 4мм / 6мм) | 2 MP Антивандальная уличная/внутренняя, миниатюрная IP-камера. Матрица 1/3" Progressive CMOS, разрешение 1920x1080: 25fps, 0.05lux/F1.2 (0 Lux при включенном ИК-прожекторе), объектив 4мм/F2.0 (2.8мм, 6мм), сжатие H.264/MJPEG dual-stream. DWDR, 3D DNR, BLC. Без ИК подсветки Механический ИК-фильтр. ONVIF. Поддержка карт SD/SDHC/SDXC (до 64GB), Вандалозащищенная IP66. Температурный режим: -30 °C ~ 60 °C. 99.9x 97.5x 56.5 мм, 350гр. Питание DC12V (5W) & PoE , Производитель - HIKVISION (гарантия 2 годa) | 194.04 | складская
| DS-2CD1123G0-I (2.8мм / 4мм / 6мм) | 2 MP Антивандальная уличная/внутренняя, IP видеокамера со встроенным прожектором 1/2,8" Progressive Scan CMOS, разрешение 1920x1080: 25 fps, объектив 4мм (86°) опционально 2.8мм (103°) и 6мм (54°) , чувствительность 0,01 Lux/F2.0 (0 Lux при включенном ИК-прожекторе). Дальность ИК подсветки до 30м. Сжатие H.265/H.264/MJPEG/H.265+/H.264+; двойной поток; ; режим "день/ночь"; ICR, 3D DNR, DWDR, BLC, детекция движения. ONVIF. Питание 12 VDC, 0.4 A, Max: 5 W или PoE: (802.3af, 37 V to 57 V), 0.2 A to 0.13 A, Max: 7 W. Встроенная грозозащита и защита от перенапражений TVS 2000V , IP67. Температурный режим: -30 °C ~ 60 °C. 111х82 мм, 500г. Производитель - HIKVISION (гарантия 2 годa) | 196.56 | складская
| DS-2CD1143G0-I (2.8мм / 4мм / 6мм) | 4 MP Антивандальная уличная/внутренняя, IP видеокамера со встроенным прожектором 1/2,8" Progressive Scan CMOS, разрешение 2560 × 1440: 20 fps, объектив 4мм (86°) опционально 2.8мм (103°) и 6мм (54°) , чувствительность 0,01 Lux/F2.0 (0 Lux при включенном ИК-прожекторе). Дальность ИК подсветки до 30м. Сжатие H.265/H.264/MJPEG/H.265+/H.264+; двойной поток; ; режим "день/ночь"; ICR, 3D DNR, DWDR, BLC, детекция движения. ONVIF. Питание 12 VDC, 0.4 A, Max: 5 W или PoE: (802.3af, 37 V to 57 V), 0.2 A to 0.13 A, Max: 7 W. Встроенная грозозащита и защита от перенапражений TVS 2000V , IP67. Температурный режим: -30 °C ~ 60 °C. 111х82 мм, 500г. Производитель - HIKVISION (гарантия 2 годa) | 249.48 | складская
| DS-2CD2120F-IS (2.8мм / 4мм / 6мм) | 2 MP Антивандальная уличная/внутренняя, + канал звука (подключение внешнего микрофона)IP видеокамера.Режим День/ночь, матрица 1/3" Progressive Scan CMOS. Разрешение 1920x1080: 25 fps, объектив 2.8 мм / 4мм (опция 6, 12мм) чувствительность 0,05 Lux/F1.2 (0 Lux при включенном ИК-прожекторе), дальность ИК-подсветки до 30м. Сжатие H.264 / MJPEG, технология Dual Stream, 3D-DNR, DWDR, BLC. ONVIF. Питание DC12V 5.5W и POE, антивандальный корпус (IEC60068-275Eh, 50J; EN50102, up to IK10); IP66. Температурный режим: -30 °C ~ 60 °C. Совместима с кронштейном DS-1258ZJ. 111х82 мм, 500г. Производитель - HIKVISION (гарантия 2 годa) | 224.28 | складская
| DS-2CD1323G0-I (2.8мм / 4мм / 6мм) | 2 MP Антивандальная уличная/внутренняя, IP видеокамера со встроенным прожектором 1/2,8" Progressive Scan CMOS, разрешение 1920x1080: 25 fps, объектив 4мм (86°) опционально 2.8мм (103°) и 6мм (54°) , чувствительность 0,01 Lux/F2.0 (0 Lux при включенном ИК-прожекторе). Дальность ИК подсветки до 30м. Сжатие H.265/H.264/MJPEG/H.265+/H.264+; двойной поток; ; режим "день/ночь"; ICR, 3D DNR, DWDR, BLC, детекция движения. ONVIF. Питание 12 VDC, 0.4 A, Max: 5 W или PoE: (802.3af, 37 V to 57 V), 0.2 A to 0.13 A, Max: 7 W. Встроенная грозозащита и защита от перенапражений TVS 2000V , IP67. Температурный режим: -30 °C ~ 60 °C. 111х82 мм, 500г. Производитель - HIKVISION (гарантия 2 годa) | 189 | складская
| DS-2CD1343G0-I (2.8мм / 4мм / 6мм) | 4 MP Антивандальная уличная/внутренняя, IP видеокамера со встроенным прожектором 1/2,8" Progressive Scan CMOS, разрешение 2560 × 1440: 20 fps, объектив 4мм (86°) опционально 2.8мм (103°) и 6мм (54°) , чувствительность 0,01 Lux/F2.0 (0 Lux при включенном ИК-прожекторе). Дальность ИК подсветки до 30м. Сжатие H.265/H.264/MJPEG/H.265+/H.264+; двойной поток; ; режим "день/ночь"; ICR, 3D DNR, DWDR, BLC, детекция движения. ONVIF. Питание 12 VDC, 0.4 A, Max: 5 W или PoE: (802.3af, 37 V to 57 V), 0.2 A to 0.13 A, Max: 7 W. Встроенная грозозащита и защита от перенапражений TVS 2000V , IP67. Температурный режим: -30 °C ~ 60 °C. 111х82 мм, 500г. Производитель - HIKVISION (гарантия 2 годa) | 238.14 | складская
| DS-2CD1723G0-I | 2 MP антивандальная уличная/внутренняя IP видеокамера со встроенным прожектором 1/2,8" Progressive Scan CMOS, разрешение 1920x1080: 25 fps, вариофокальный объектив 2.8-12 мм (98° ~ 34°) , чувствительность 0,01 Lux/F2.0 (0 Lux при включенном ИК-прожекторе). Дальность ИК подсветки до 30м. Сжатие H.265/H.264/MJPEG/H.265+/H.264+; двойной поток; ; режим "день/ночь"; ICR, 3D DNR, Встроенный аппаратный WDR - 120 dB. BLC, детекция движения. ONVIF. Питание 12 VDC, 0.9 A, max. 11 W; PoE: (802.3af, 36 V to 57 V), 0.4 A to 0.2 A, max. 12.9 W. Встроенная грозозащита и защита от перенапражений TVS 2000V , IP67. Температурный режим: -30 °C ~ 60 °C. 139.9х99.9 мм, 1000г. Производитель - HIKVISION (гарантия 2 годa) | 340.2 | складская
| DS-2CD1723G0-IZ | Аналог модели DS-2CD1623G0-I + моторизированный вариообъектив c удаленным управлением | 419.58 | заказная
| DS-2CD1743G0-I | 4 MP антивандальная уличная/внутренняя IP видеокамера со встроенным прожектором 1/2,8" Progressive Scan CMOS, разрешение 2560 × 1440: 20 fps, вариофокальный объектив 2.8-12 мм (98° ~ 34°) , чувствительность 0,01 Lux/F2.0 (0 Lux при включенном ИК-прожекторе). Дальность ИК подсветки до 30м. Сжатие H.265/H.264/MJPEG/H.265+/H.264+; двойной поток; ; режим "день/ночь"; ICR, 3D DNR, DWDR, BLC, детекция движения. ONVIF. Питание 12 VDC, 0.9 A, max. 11 W; PoE: (802.3af, 36 V to 57 V), 0.4 A to 0.2 A, max. 12.9 W. Встроенная грозозащита и защита от перенапражений TVS 2000V , IP67. Температурный режим: -30 °C ~ 60 °C. 139.9х99.9 мм, 1000г. Производитель - HIKVISION (гарантия 2 годa) | 442.26 | складская
| DS-2CD1743G0-IZ | Аналог модели DS-2CD1643G0-I + моторизированный вариообъектив c удаленным управлением | 487.62 | заказная
| DS-2CD2720F-IS | 2 MP антивандальная уличная/внутренняя IP видеокамера с поддержкой канала звука.. Режим День/ночь, матрица 1/3" Progressive Scan CMOS. Разрешение 1920х1080/25 fps, объектив 2.8-12 мм (98° ~ 30.5°)чувствительность 0,05 Lux/F1.2 (0 Lux при включенном ИК-прожекторе), дальность ИК-подсветки до 30м. Сжатие H.264 / MJP EG, технология Dual Stream, DC drive, ICR, 3D-DNR, DWDR, BLC. Совместимость: ONVIF, PSIA, CGI. Питание DC12V 5.5W и POE, программное обеспечение в комплекте; антивандальный корпус (IEC60068-275Eh, 50J; EN50102, up to IK10); IP66. Температурный режим: -30 °C ~ 60 °C. 139.9х99.9 мм, 1000г. Производитель - HIKVISION (гарантия 3 года) | 362.88 | ограниченно
| DS-2CD2420F-I (2.8мм/4мм/6мм) | 2 MP внутренняя IP-камера со встроенным PIR-детектором и микрофоном. Матрица 1/3" Progressive CMOS. Разрешение до 1920x1080 /25 fps, чувствительность 0.05lux/F1.2. Объектив 4mm (=75.8°) /F2.0 (2.8mm, 6mm, 12mm), сжатие H.264/MJPEG, dual-stream, цифровой DWDR, 3D DNR, BLC. Механический ИК-фильтр ICR. Встроенная ИК подсветка до 10м. Поддержка карт SD/SDHC/SDXC (до 64Gb). 66x 70.6x 139.1мм, 400гр. DC12V (5W) & PoE Производитель - HIKVISION (гарантия 2 годa) | 178.92 | складская
| DS-2CD2420F-IW (2.8мм/4мм/6мм) | Аналог модели DS-2CD2420F-I + встроенный WiFi | 214.2 | заказная
Базовая серия на платформе G0 (Н265+), гарантия 3 годa
| DS-2CD2023G0-I (2.8мм / 4мм / 6мм) | 2 MP уличная IP видеокамера со встроенным прожектором. 1/2,8" Progressive Scan CMOS, разрешение 1920x1080: 25 fps, объектив 4мм (86°) опционально 2.8мм (103°) и 6мм (54°) , чувствительность 0,01 Lux/F2.0 (0 Lux при включенном ИК-прожекторе). Дальность ИК подсветки до 30м. Сжатие H.265/H.264/MJPEG/H.265+/H.264+; тройной поток; режим "день/ночь"; ICR, 3D DNR, Встроенный аппаратный WDR - 120 dB., BLC, детекция движения. ONVIF. Питание 12 VDC, 0.5A, max. 6W. PoE (802.3af, 37V to 57V), 0.2A to 0.1A, max. 7.5W Встроенная грозозащита и защита от перенапражений TVS 2000V , IP67. Температурный режим: -30 °C ~ 60 °C. Φ 70 × 155.03 mm, 400г. Производитель - HIKVISION (гарантия 3 годa) | 267.12 | ограниченно
| DS-2CD2043G0-I (2.8мм / 4мм / 6мм) | 4 MP уличная IP видеокамера со встроенным прожектором. 1/3" Progressive Scan CMOS, разрешение 2688×1520 : 25 fps, объектив 4мм (78°) опционально 2.8мм (98°) и 6мм (51°) , чувствительность 0,01 Lux/F2.0 (0 Lux при включенном ИК-прожекторе). Дальность ИК подсветки до 30м. Сжатие H.265/H.264/MJPEG/H.265+/H.264+; тройной поток; режим "день/ночь"; ICR, 3D DNR, Встроенный аппаратный WDR - 120 dB., BLC, детекция движения. ONVIF. Питание 12 VDC, 0.5A, max. 6W. PoE (802.3af, 37V to 57V), 0.2A to 0.1A, max. 7.5W Встроенная грозозащита и защита от перенапражений TVS 2000V , IP67. Температурный режим: -30 °C ~ 60 °C. Φ 70 × 155.03 mm, 400г. Производитель - HIKVISION (гарантия 3 годa) | 292.32 | складская
| DS-2CD2063G0-I (2.8мм / 4мм / 6мм) | 6 MP уличная IP видеокамера со встроенным прожектором. 1/2,9" Progressive Scan CMOS, разрешение 20fps (3072×2048, 3072×1728), 25fps (2560×1440, 1920×1080);, объектив 4мм (78°) опционально 2.8мм (97°) и 6мм (60°) , чувствительность 0,01 Lux/F2.0 (0 Lux при включенном ИК-прожекторе). Дальность ИК подсветки до 30м. Сжатие H.265/H.264/MJPEG/H.265+/H.264+; тройной поток; режим "день/ночь"; ICR, 3D DNR, Встроенный аппаратный WDR - 120 dB., BLC, детекция движения. ONVIF. Питание 12 VDC, 0.5A, max. 6W. PoE (802.3af, 37V to 57V), 0.2A to 0.1A, max. 7.5W Встроенная грозозащита и защита от перенапражений TVS 2000V , IP67. Температурный режим: -30 °C ~ 60 °C. Φ 70 × 155.03 mm, 400г. Производитель - HIKVISION (гарантия 3 годa) | 351.54 | ограниченно
| DS-2CD2623G0-IZS | 2 MP уличная IP видеокамера со встроенным прожектором. 1/2,8" Progressive Scan CMOS, разрешение 1920x1080: 25 fps, вариофокальный объектив 2.8-12 мм (110° ~ 31°) , чувствительность 0,01 Lux/F2.0 (0 Lux при включенном ИК-прожекторе). Дальность ИК до 50м. EXIR прожектор. Сжатие H.265/H.264/MJPEG/H.265+/H.264+; тройной поток; режим "день/ночь"; ICR, 3D DNR, Встроенный аппаратный WDR - 120 dB., BLC, детекция движения. ONVIF. 12 VDC, 1.2A, max. 14.5W, PoE (802.3at, 42.5V to 57V), 0.43A to 0.3A, max. 18W Встроенная грозозащита и защита от перенапражений TVS 2000V , IP67. Температурный режим: -30 °C ~ 60 °C. Φ 144.13 × 332.73 mm, 1740г. Производитель - HIKVISION (гарантия 3 годa) | 572.04 | складская
| DS-2CD2643G0-IZS | 4 MP уличная IP видеокамера со встроенным прожектором. 1/2,8" Progressive Scan CMOS, разрешение 2688×1520 : 25 fps, вариофокальный объектив 2.8-12 мм (98° ~ 28°) , чувствительность 0,01 Lux/F2.0 (0 Lux при включенном ИК-прожекторе). Дальность ИК до 50м. EXIR прожектор. Сжатие H.265/H.264/MJPEG/H.265+/H.264+; тройной поток; режим "день/ночь"; ICR, 3D DNR, Встроенный аппаратный WDR - 120 dB., BLC, детекция движения. ONVIF. 12 VDC, 1.2A, max. 14.5W, PoE (802.3at, 42.5V to 57V), 0.43A to 0.3A, max. 18W.Встроенная грозозащита и защита от перенапражений TVS 2000V , IP67. Температурный режим: -30 °C ~ 60 °C. Φ 144.13 × 332.73 mm, 1740г. Производитель - HIKVISION (гарантия 3 годa) | 627.48 | складская
| DS-2CD2663G0-IZS | 6 MP уличная IP видеокамера со встроенным прожектором. 1/2,8" Progressive Scan CMOS, разрешение 120fps (3072×2048, 3072×1728), 25fps (2560×1440, 1920×1080), вариофокальный объектив 2.8-12 мм (110° ~ 31°) , чувствительность 0,01 Lux/F2.0 (0 Lux при включенном ИК-прожекторе). Дальность ИК до 50м. EXIR прожектор. Сжатие H.265/H.264/MJPEG/H.265+/H.264+; тройной поток; режим "день/ночь"; ICR, 3D DNR, Встроенный аппаратный WDR - 120 dB., BLC, детекция движения. ONVIF. Питание 12 VDC, 1.2A, max. 14.5W, PoE (802.3at, 42.5V to 57V), 0.43A to 0.3A, max. 18W. Встроенная грозозащита и защита от перенапражений TVS 2000V , IP67. Температурный режим: -30 °C ~ 60 °C. Φ 144.13 × 332.73 mm, 1740г. Производитель - HIKVISION (гарантия 3 годa) | 708.12 | заказная
| DS-2CD2T23G0-I5 (2.8мм / 4мм / 6мм) | 2 MP уличная IP видеокамера со встроенным прожектором. 1/2,8" Progressive Scan CMOS, разрешение 1920x1080: 25 fps, объектив 4мм (86°) опционально 2.8мм (114°) и 6мм (54°) , чувствительность 0,01 Lux/F2.0 (0 Lux при включенном ИК-прожекторе). Дальность ИК до 50м. EXIR прожектор. Сжатие H.265/H.264/MJPEG/H.265+/H.264+; тройной поток; режим "день/ночь"; ICR, 3D DNR, Встроенный аппаратный WDR - 120 dB., BLC, детекция движения. ONVIF. 12 VDC, 0.95A, max. 11.5W, PoE (802.3af, 37V to 57V), 0.35A to 0.1A, max. 12.5W Встроенная грозозащита и защита от перенапражений TVS 2000V , IP67. Температурный режим: -30 °C ~ 60 °C. Φ 105 × 299.7 mm, 1100г. Производитель - HIKVISION (гарантия 3 годa) | 341.46 | заказная
| DS-2CD2T23G0-I8 (2.8мм / 4мм / 6мм) | 2 MP уличная IP видеокамера со встроенным прожектором. 1/2,8" Progressive Scan CMOS, разрешение 1920x1080: 25 fps, объектив 4мм (86°) опционально 2.8мм (114°) и 6мм (54°) , чувствительность 0,01 Lux/F2.0 (0 Lux при включенном ИК-прожекторе). Дальность ИК до 80м. EXIR прожектор. Сжатие H.265/H.264/MJPEG/H.265+/H.264+; тройной поток; режим "день/ночь"; ICR, 3D DNR, Встроенный аппаратный WDR - 120 dB., BLC, детекция движения. ONVIF. Питание 12 VDC, 0.95A, max. 11.5W, PoE (802.3af, 37V to 57V), 0.35A to 0.1A, max. 12.5W Встроенная грозозащита и защита от перенапражений TVS 2000V , IP67. Температурный режим: -30 °C ~ 60 °C. Φ 105 × 299.7 mm, 1100г. Производитель - HIKVISION (гарантия 3 годa) | 359.1 | складская
| DS-2CD2T43G0-I5 (2.8мм / 4мм / 6мм) | 4 MP уличная IP видеокамера со встроенным прожектором. 1/2,8" Progressive Scan CMOS, разрешение 2688×1520 : 25 fps, объектив 4мм (78°) опционально 2.8мм (98°) и 6мм (48°) , чувствительность 0,01 Lux/F2.0 (0 Lux при включенном ИК-прожекторе). Дальность ИК до 50м. EXIR прожектор. Сжатие H.265/H.264/MJPEG/H.265+/H.264+; тройной поток; режим "день/ночь"; ICR, 3D DNR, Встроенный аппаратный WDR - 120 dB., BLC, детекция движения. ONVIF. 12 VDC, 0.95A, max. 11.5W, PoE (802.3af, 37V to 57V), 0.35A to 0.1A, max. 12.5W Встроенная грозозащита и защита от перенапражений TVS 2000V , IP67. Температурный режим: -30 °C ~ 60 °C. Φ 105 × 299.7 mm, 1100г. Производитель - HIKVISION (гарантия 3 годa) | 362.88 | заказная
| DS-2CD2T43G0-I8 (2.8мм / 4мм / 6мм) | 4 MP уличная IP видеокамера со встроенным прожектором. 1/2,8" Progressive Scan CMOS, разрешение 2688×1520 : 25 fps, объектив 4мм (78°) опционально 2.8мм (98°) и 6мм (48°) , чувствительность 0,01 Lux/F2.0 (0 Lux при включенном ИК-прожекторе). Дальность ИК до 80м. EXIR прожектор. Сжатие H.265/H.264/MJPEG/H.265+/H.264+; тройной поток; режим "день/ночь"; ICR, 3D DNR, Встроенный аппаратный WDR - 120 dB., BLC, детекция движения. ONVIF. Питание 12 VDC, 0.95A, max. 11.5W, PoE (802.3af, 37V to 57V), 0.35A to 0.1A, max. 12.5W Встроенная грозозащита и защита от перенапражений TVS 2000V , IP67. Температурный режим: -30 °C ~ 60 °C. Φ 105 × 299.7 mm, 1100г. Производитель - HIKVISION (гарантия 3 годa) | 378 | складская
| DS-2CD2T63G0-I5 (2.8мм / 4мм / 6мм) | 6 MP уличная IP видеокамера со встроенным прожектором. 1/2,8" Progressive Scan CMOS, разрешение 20fps (3072×2048, 3072×1728), 25fps (2560×1440, 1920×1080),, объектив 4мм (78°) опционально 2.8мм (98°) и 6мм (48°), чувствительность 0,01 Lux/F2.0 (0 Lux при включенном ИК-прожекторе). Дальность ИК до 50м. EXIR прожектор. Сжатие H.265/H.264/MJPEG/H.265+/H.264+; тройной поток; режим "день/ночь"; ICR, 3D DNR, Встроенный аппаратный WDR - 120 dB., BLC, детекция движения. ONVIF. 12 VDC, 0.95A, max. 11.5W, PoE (802.3af, 37V to 57V), 0.35A to 0.1A, max. 12.5W Встроенная грозозащита и защита от перенапражений TVS 2000V , IP67. Температурный режим: -30 °C ~ 60 °C. Φ 105 × 299.7 mm, 1100г. Производитель - HIKVISION (гарантия 3 годa) | 395.64 | заказная
| DS-2CD2T63G0-I8 (2.8мм / 4мм / 6мм) | 6 MP уличная IP видеокамера со встроенным прожектором. 1/2,8" Progressive Scan CMOS, разрешение 20fps (3072×2048, 3072×1728), 25fps (2560×1440, 1920×1080), объектив 4мм (78°) опционально 2.8мм (98°) и 6мм (48°), чувствительность 0,01 Lux/F2.0 (0 Lux при включенном ИК-прожекторе). Дальность ИК до 80м. EXIR прожектор. Сжатие H.265/H.264/MJPEG/H.265+/H.264+; тройной поток; режим "день/ночь"; ICR, 3D DNR, Встроенный аппаратный WDR - 120 dB., BLC, детекция движения. ONVIF. Питание 12 VDC, 0.95A, max. 11.5W, PoE (802.3af, 37V to 57V), 0.35A to 0.1A, max. 12.5W Встроенная грозозащита и защита от перенапражений TVS 2000V , IP67. Температурный режим: -30 °C ~ 60 °C. Φ 105 × 299.7 mm, 1100г. Производитель - HIKVISION (гарантия 3 годa) | 413.28 | ограниченно
| DS-2CD2523G0-IS (2,8мм / 4мм / 6мм) | 2 MP Антивандальная IP видеокамера со встроенным прожектором. 1/2,8" Progressive Scan CMOS, разрешение 1920x1080: 25 fps, объектив 4мм (86°) опционально 2.8мм (103°) и 6мм (54°) , чувствительность 0,01 Lux/F2.0 (0 Lux при включенном ИК-прожекторе). Дальность ИК подсветки до 30м. Сжатие H.265/H.264/MJPEG/H.265+/H.264+; тройной поток; режим "день/ночь"; ICR, 3D DNR, Встроенный аппаратный WDR - 120 dB., BLC, детекция движения. ONVIF. Питание 12 VDC, 0.5A, max. 6W. PoE (802.3af, 37V to 57V), 0.2A to 0.1A, max. 7.5W Встроенная грозозащита и защита от перенапражений TVS 2000V , IP67. Температурный режим: -30 °C ~ 60 °C. 99.9x 97.5x 56.5 мм, 350гр. Производитель - HIKVISION (гарантия 3 годa) | 362.88 | складская
| DS-2CD2543G0-IS (2,8мм / 4мм / 6мм) | 4 MP Антивандальная IP видеокамера со встроенным прожектором. 1/3" Progressive Scan CMOS, разрешение 2688×1520 : 25 fps, объектив 4мм (78°) опционально 2.8мм (98°) и 6мм (51°) , чувствительность 0,01 Lux/F2.0 (0 Lux при включенном ИК-прожекторе). Дальность ИК подсветки до 30м. Сжатие H.265/H.264/MJPEG/H.265+/H.264+; тройной поток; режим "день/ночь"; ICR, 3D DNR, Встроенный аппаратный WDR - 120 dB., BLC, детекция движения. ONVIF. Питание 12 VDC, 0.5A, max. 6W. PoE (802.3af, 37V to 57V), 0.2A to 0.1A, max. 7.5W Встроенная грозозащита и защита от перенапражений TVS 2000V , IP67. Температурный режим: -30 °C ~ 60 °C. 99.9x 97.5x 56.5 мм, 350гр. Производитель - HIKVISION (гарантия 3 годa) | 385.56 | складская
| DS-2CD2563G0-IS (2,8мм / 4мм / 6мм) | 6 MP Антивандальная IP видеокамера со встроенным прожектором. 1/2,9" Progressive Scan CMOS, разрешение 20fps (3072×2048, 3072×1728), 25fps (2560×1440, 1920×1080);, объектив 4мм (78°) опционально 2.8мм (97°) и 6мм (60°) , чувствительность 0,01 Lux/F2.0 (0 Lux при включенном ИК-прожекторе). Дальность ИК подсветки до 30м. Сжатие H.265/H.264/MJPEG/H.265+/H.264+; тройной поток; режим "день/ночь"; ICR, 3D DNR, Встроенный аппаратный WDR - 120 dB., BLC, детекция движения. ONVIF. Питание 12 VDC, 0.5A, max. 6W. PoE (802.3af, 37V to 57V), 0.2A to 0.1A, max. 7.5W Встроенная грозозащита и защита от перенапражений TVS 2000V , IP67. Температурный режим: -30 °C ~ 60 °C. 99.9x 97.5x 56.5 мм, 350гр. Производитель - HIKVISION (гарантия 3 годa) | 430.92 | заказная
| DS-2CD2123G0-I (2,8мм / 4мм / 6мм) | 2 MP Антивандальная IP видеокамера со встроенным прожектором. 1/2,8" Progressive Scan CMOS, разрешение 1920x1080: 25 fps, объектив 4мм (86°) опционально 2.8мм (103°) и 6мм (54°) , чувствительность 0,01 Lux/F2.0 (0 Lux при включенном ИК-прожекторе). Дальность ИК подсветки до 30м. Сжатие H.265/H.264/MJPEG/H.265+/H.264+; тройной поток; режим "день/ночь"; ICR, 3D DNR, Встроенный аппаратный WDR - 120 dB., BLC, детекция движения. ONVIF. Питание 12 VDC, 0.4 A, Max: 5 W или PoE: (802.3af, 37 V to 57 V), 0.2 A to 0.13 A, Max: 7 W. Встроенная грозозащита и защита от перенапражений TVS 2000V , IP67. Температурный режим: -30 °C ~ 60 °C. 111х82 мм, 500г. Производитель - HIKVISION (гарантия 3 годa) | 267.12 | заказная
| DS-2CD2123G0-IS (2,8мм / 4мм / 6мм) | Аналог модели DS-2CD2123G0-I + канал звука (подключение внешнего микрофона) | 274.68 | складская
5901 | DS-2CD2143G0-I (2,8мм / 4мм / 6мм) | 4 MP Антивандальная IP видеокамера со встроенным прожектором. 1/3" Progressive Scan CMOS, разрешение 2688×1520 : 25 fps, объектив 4мм (78°) опционально 2.8мм (98°) и 6мм (51°) , чувствительность 0,01 Lux/F2.0 (0 Lux при включенном ИК-прожекторе). Дальность ИК подсветки до 30м. Сжатие H.265/H.264/MJPEG/H.265+/H.264+; тройной поток; режим "день/ночь"; ICR, 3D DNR, Встроенный аппаратный WDR - 120 dB., BLC, детекция движения. ONVIF. Питание 12 VDC, 0.4 A, Max: 5 W или PoE: (802.3af, 37 V to 57 V), 0.2 A to 0.13 A, Max: 7 W. Встроенная грозозащита и защита от перенапражений TVS 2000V , IP67. Температурный режим: -30 °C ~ 60 °C. 111х82 мм, 500г. Производитель - HIKVISION (гарантия 3 годa) | 289.8 | складская
| DS-2CD2143G0-IS (2,8мм / 4мм / 6мм) | Аналог модели DS-2CD2143G0-I + канал звука (подключение внешнего микрофона) | 317.52 | складская
| DS-2CD2163G0-I (2,8мм / 4мм / 6мм) | 6 MP Антивандальная IP видеокамера со встроенным прожектором. 1/2,9" Progressive Scan CMOS, разрешение 20fps (3072×2048, 3072×1728), 25fps (2560×1440, 1920×1080);, объектив 4мм (78°) опционально 2.8мм (97°) и 6мм (60°) , чувствительность 0,01 Lux/F2.0 (0 Lux при включенном ИК-прожекторе). Дальность ИК подсветки до 30м. Сжатие H.265/H.264/MJPEG/H.265+/H.264+; тройной поток; режим "день/ночь"; ICR, 3D DNR, Встроенный аппаратный WDR - 120 dB., BLC, детекция движения. ONVIF. Питание 12 VDC, 0.4 A, Max: 5 W или PoE: (802.3af, 37 V to 57 V), 0.2 A to 0.13 A, Max: 7 W. Встроенная грозозащита и защита от перенапражений TVS 2000V , IP67. Температурный режим: -30 °C ~ 60 °C. 111х82 мм, 500г. Производитель - HIKVISION (гарантия 3 годa) | 317.52 | заказная
| DS-2CD2163G0-IS (2,8мм / 4мм / 6мм) | Аналог модели DS-2CD2163G0-I + канал звука (подключение внешнего микрофона) | 374.22 | заказная
| DS-2CD2142FWD-IS 4mm | Антивандальная уличная/ внутренняя 4-мегапиксельная IP видеокамера. Встроенный аппаратный WDR - 120 dB. Режим День/ночь, матрица 1/3" Progressive Scan CMOS. Разрешение 2688×1520 : 20 fps, 1920x1080: 25 fps, объектив 4мм чувствительность 0,1 Lux/F1.2 (0 Lux при включенном ИК-прожекторе), дальность ИК-подсветки до 30м. Сжатие H.264 / MJPEG, технология Dual Stream, 3D-DNR, DWDR, BLC. ONVIF. Питание DC12V 5.5W и POE, антивандальный корпус (IEC60068-275Eh, 50J; EN50102, up to IK10); IP66. Температурный режим: -30 °C ~ 60 °C. Совместима с кронштейном DS-1258ZJ. 111х82 мм, 500г. Производитель - HIKVISION (гарантия 3 года) | 279.72 | складская
| DS-2CD2723G0-IZS | 2 MP уличная IP видеокамера со встроенным прожектором. 1/2,8" Progressive Scan CMOS, разрешение 1920x1080: 25 fps, вариофокальный объектив 2.8-12 мм (110° ~ 31°) , чувствительность 0,01 Lux/F2.0 (0 Lux при включенном ИК-прожекторе). Дальность ИК до 30м. EXIR прожектор. Сжатие H.265/H.264/MJPEG/H.265+/H.264+; тройной поток; режим "день/ночь"; ICR, 3D DNR, Встроенный аппаратный WDR - 120 dB., BLC, детекция движения. ONVIF. 12 VDC, 0.8A, max. 10W PoE (802.3af, 37V to 57V), 0.35A to 0.2A, max. 12W. Встроенная грозозащита и защита от перенапражений TVS 2000V , IP67. Температурный режим: -30 °C ~ 60 °C. Φ 153.4 × 133.1 mm, 1300г. Производитель - HIKVISION (гарантия 3 годa) | 572.04 | заказная
| DS-2CD2743G0-IZS | 4 MP уличная IP видеокамера со встроенным прожектором. 1/2,8" Progressive Scan CMOS, разрешение 2688×1520 : 25 fps, вариофокальный объектив 2.8-12 мм (98° ~ 28°) , чувствительность 0,01 Lux/F2.0 (0 Lux при включенном ИК-прожекторе). Дальность ИК до 30м. EXIR прожектор. Сжатие H.265/H.264/MJPEG/H.265+/H.264+; тройной поток; режим "день/ночь"; ICR, 3D DNR, Встроенный аппаратный WDR - 120 dB., BLC, детекция движения. ONVIF. 12 VDC, 0.8A, max. 10W PoE (802.3af, 37V to 57V), 0.35A to 0.2A, max. 12W. Встроенная грозозащита и защита от перенапражений TVS 2000V , IP67. Температурный режим: -30 °C ~ 60 °C. Φ 153.4 × 133.1 mm, 1300г. Производитель - HIKVISION (гарантия 3 годa) | 627.48 | складская
| DS-2CD2763G0-IZS | 6 MP уличная IP видеокамера со встроенным прожектором. 1/2,8" Progressive Scan CMOS, разрешение 120fps (3072×2048, 3072×1728), 25fps (2560×1440, 1920×1080), вариофокальный объектив 2.8-12 мм (110° ~ 31°) , чувствительность 0,01 Lux/F2.0 (0 Lux при включенном ИК-прожекторе). Дальность ИК до 30м. EXIR прожектор. Сжатие H.265/H.264/MJPEG/H.265+/H.264+; тройной поток; режим "день/ночь"; ICR, 3D DNR, Встроенный аппаратный WDR - 120 dB., BLC, детекция движения. ONVIF. 12 VDC, 0.8A, max. 10W PoE (802.3af, 37V to 57V), 0.35A to 0.2A, max. 12W. Встроенная грозозащита и защита от перенапражений TVS 2000V , IP67. Температурный режим: -30 °C ~ 60 °C. Φ 153.4 × 133.1 mm, 1300г. Производитель - HIKVISION (гарантия 3 годa) | 680.4 | заказная
| DS-2CD2323G0-I (2,8мм / 4мм / 6мм) | 2 MP Антивандальная IP видеокамера со встроенным прожектором. 1/2,8" Progressive Scan CMOS, разрешение 1920x1080: 25 fps, объектив 4мм (86°) опционально 2.8мм (103°) и 6мм (54°) , чувствительность 0,01 Lux/F2.0 (0 Lux при включенном ИК-прожекторе). Дальность ИК подсветки до 30м. Сжатие H.265/H.264/MJPEG/H.265+/H.264+; тройной поток; режим "день/ночь"; ICR, 3D DNR, Встроенный аппаратный WDR - 120 dB., BLC, детекция движения. ONVIF. Питание 12 VDC, 0.4 A, Max: 5 W или PoE: (802.3af, 37 V to 57 V), 0.2 A to 0.13 A, Max: 7 W. Встроенная грозозащита и защита от перенапражений TVS 2000V , IP67. Температурный режим: -30 °C ~ 60 °C. Φ 127.3 × 95.9 mm, 610г. Производитель - HIKVISION (гарантия 3 годa) | 277.2 | заказная
| DS-2CD2343G0-I (2,8мм / 4мм / 6мм) | 4 MP Антивандальная IP видеокамера со встроенным прожектором. 1/3" Progressive Scan CMOS, разрешение 2688×1520 : 25 fps, объектив 4мм (78°) опционально 2.8мм (98°) и 6мм (51°) , чувствительность 0,01 Lux/F2.0 (0 Lux при включенном ИК-прожекторе). Дальность ИК подсветки до 30м. Сжатие H.265/H.264/MJPEG/H.265+/H.264+; тройной поток; режим "день/ночь"; ICR, 3D DNR, Встроенный аппаратный WDR - 120 dB., BLC, детекция движения. ONVIF. Питание 12 VDC, 0.4 A, Max: 5 W или PoE: (802.3af, 37 V to 57 V), 0.2 A to 0.13 A, Max: 7 W. Встроенная грозозащита и защита от перенапражений TVS 2000V , IP67. Температурный режим: -30 °C ~ 60 °C. Φ 127.3 × 95.9 mm, 610г. Производитель - HIKVISION (гарантия 3 годa) | 299.88 | заказная
| DS-2CD2363G0-I (2,8мм / 4мм / 6мм) | 6 MP Антивандальная IP видеокамера со встроенным прожектором. 1/2,9" Progressive Scan CMOS, разрешение 20fps (3072×2048, 3072×1728), 25fps (2560×1440, 1920×1080);, объектив 4мм (78°) опционально 2.8мм (97°) и 6мм (60°) , чувствительность 0,01 Lux/F2.0 (0 Lux при включенном ИК-прожекторе). Дальность ИК подсветки до 30м. Сжатие H.265/H.264/MJPEG/H.265+/H.264+; тройной поток; режим "день/ночь"; ICR, 3D DNR, Встроенный аппаратный WDR - 120 dB., BLC, детекция движения. ONVIF. Питание 12 VDC, 0.4 A, Max: 5 W или PoE: (802.3af, 37 V to 57 V), 0.2 A to 0.13 A, Max: 7 W. Встроенная грозозащита и защита от перенапражений TVS 2000V , IP67. Температурный режим: -30 °C ~ 60 °C. Φ 127.3 × 95.9 mm, 610г. Производитель - HIKVISION (гарантия 3 годa) | 345.24 | заказная
| DS-2CD2442FWD-IW (2.8мм/4мм/6мм) | Внутренняя 4-мегапиксельная IP видеокамера c встроенным WiFi. Встроенный аппаратный WDR - 120 dB. Режим День/ночь, матрица 1/3" Progressive Scan CMOS. Разрешение 2688×1520 : 20 fps,1920x1080 /25 fps, объектив 2.8мм / 4мм=75.8°, чувствительность 0,07 Lux/F1.2 (0 Lux при включенном ИК-прожекторе), дальность ИК-подсветки 10м (технология EXIR). Сжатие H.264 / M-JPEG, технология Dual Stream, ICR, 3D-DNR, DWDR, BLC. Совместимость: ONVIF, PSIA, CGI. Питание DC12V max.7.5W и POE, программное обеспечение в комплекте;Поддержка карт SD/SDHC/SDXC (до 64Gb). 66x 70.6x 139.1мм, 400гр. DC12V (5W) & PoE Производитель - HIKVISION (гарантия 3 года) | 269.64 | складская
5510 | DS-2CD2942F | Fisheye Панорамная внутренняя 4-мегапиксельная IP-камера. Матрица 1/3" Progressive CMOS. Разрешение 2464x1520 / 12,5 fps, 1920x1080 / 25 fps, чувствительность 0.01lux/F1.2. Объектив 1,6 mm /F1.6, сжатие H.264/MJPEG, dual-stream, DWDR, 3D DNR, BLC.. Поддержка карт SD/SDHC/SDXC (до 64Gb). 120x41,2 мм, 400гр. DC12V (5W) & PoE Производитель - HIKVISION (гарантия 3 года) | 501.48 | складская

## IP регистраторы
новинка рынка
Арт | Наименование, исполнение | Функциональное назначение, характеристики | Цена с НДС, BYN | НАЛИЧИЕ
IP-ВИДЕОРЕГИСТРАТОРЫ (NVR)
К СЕРИЯ НОВИНКА |  | I СЕРИЯ
| DS-7604NI-K1 | 4-х канальный IP-видеорегистратор (4K & H.265+) Видеовход: 4 канала; видеовыход: 1 VGA до 1080Р, 1 HDMI до 4К; аудиовыход: 1 канал RCA. Входящий поток 40Мб/с; исходящий поток 80Мб/с; разрешение записи до 8Мп; синхр.воспр. 4 канала@1080р; 1 SATA для HDD до 6Тб ; тревожные вход/выход 4/1; 1 RJ45 10M/100M/1000M Ethernet; 2 USB; -10°C...+55°C; 220В; 15Вт макс (без HDD), ≤1кг (без HDD). Производитель - HIKVISION (гарантия 3 года) | 244.44 | ограниченно
| DS-7604NI-K1/4P | 4-х канальный IP-видеорегистратор (4K & H.265+) Видеовход: 4 канала; видеовыход: 1 VGA до 1080Р, 1 HDMI до 4К; аудиовыход: 1 канал RCA. Входящий поток 40Мб/с; исходящий поток 80Мб/с; разрешение записи до 8Мп; синхр.воспр. 4 канала@1080р; 1 SATA для HDD до 6Тб ; тревожные вход/выход 4/1; 4 независимых 100M PoE интерфейса с дальностью до 300м; 1 RJ45 10M/100M/1000M Ethernet; 2 USB; -10°C...+55°C; 220В; 15Вт макс (без HDD), ≤1кг (без HDD). Производитель - HIKVISION (гарантия 3 года) | 370 | ограниченно
| DS-7608NI-K2 | 8-ми канальный IP-видеорегистратор (4K & H.265+) Видеовход: 8 каналов; видеовыход: 1 VGA до 1080Р, 1 HDMI до 4К; аудиовыход: 1 канал RCA. Входящий поток 80Мб/с; исходящий поток 160Мб/с; разрешение записи до 8Мп; синхр.воспр. 8 каналов@1080р; 2 SATA для HDD до 6Тб каждый ; тревожные вход/выход 4/1; 1 RJ45 10M/100M/1000M Ethernet; 2 USB; -10°C...+55°C; 220В; 15Вт макс (без HDD), ≤1кг (без HDD). Производитель - HIKVISION (гарантия 3 года) | 376 | ограниченно
| DS-7608NI-K2/8P | 8-ми канальный IP-видеорегистратор c PoE (4K & H.265+) Видеовход: 8 каналов; видеовыход: 1 VGA до 1080Р, 1 HDMI до 4К; аудиовыход: 1 канал RCA. Входящий поток 80Мб/с; исходящий поток 160Мб/с; разрешение записи до 8Мп; синхр.воспр. 8 каналов@1080р; 2 SATA для HDD до 8Тб; тревожные вход/выход 4/1; 8 независимых 100M PoE интерфейсов; 1 RJ45 10M/100M/1000M Ethernet; 2 USB; -10°C...+55°C; AC100-240В; 15Вт макс (без HDD), ≤3кг (без HDD). Производитель - HIKVISION (гарантия 3 года) | 691 | ограниченно
| DS-7616NI-K2 | 16-ти канальный IP-видеорегистратор (4K & H.265+) Видеовход: 16 каналов; видеовыход: 1 VGA до 1080Р, 1 HDMI до 4К; аудиовыход: 1 канал RCA. Входящий поток 160Мб/с; исходящий поток 160Мб/с; разрешение записи до 8Мп; синхр.воспр. 16 каналов@1080р; 2 SATA для HDD до 6Тб; тревожные вход/выход 4/1; 1 RJ45 10M/100M/1000M Ethernet; 2 USB; -10°C...+55°C; DC12В; 15Вт макс (без HDD), ≤1кг (без HDD). Производитель - HIKVISION (гарантия 3 года) | 415.8 | ограниченно
| DS-7616NI-K2/16P | 16-ти канальный IP-видеорегистратор c PoE (4K & H.265+) Видеовход: 16 каналов; видеовыход: 1 VGA до 1080Р, 1 HDMI до 4К; аудиовыход: 1 канал RCA. Входящий поток 160Мб/с; исходящий поток 160Мб/с; разрешение записи до 8Мп; синхр.воспр. 16 каналов@1080р; 2 SATA для HDD до 6Тб; тревожные вход/выход 4/1; 16 независимых 100M PoE интерфейсов; 1 RJ45 10M/100M/1000M Ethernet; 2 USB; -10°C...+55°C; AC100-240В; 15Вт макс (без HDD), ≤3кг (без HDD). Производитель - HIKVISION (гарантия 3 года) | 853 | ограниченно
| DS-7716NI-K4 | 16-ти канальный IP-видеорегистратор (4K & H.265+) Видеовход: 16 каналов; видеовыход: 1 VGA до 1080Р, 1 HDMI до 4К; аудиовыход: 1 канал RCA. Входящий поток 160Мб/с; исходящий поток 256Мб/с; разрешение записи до 8Мп; ; синхр.воспр. 16 каналов@1080р; 4 SATA для HDD до 6Тб; тревожные вход/выход 16/4; 2 RJ45 10M/100M/1000M Ethernet; 3 USB; -10°C...+55°C; АC100-240В; 20Вт макс (без HDD), ≤5кг (без HDD). Производитель - HIKVISION (гарантия 3 года) | 856.8 | ограниченно
| DS-7716NI-K4/16P | 16-ти канальный IP-видеорегистратор c PoE (4K & H.265+) Видеовход: 16 каналов;видеовыход: 1 VGA до 1080Р, 1 HDMI до 4К; аудиовыход: 1 канал RCA. Входящий поток 160Мб/с; исходящий поток 256Мб/с; разрешение записи до 8Мп; синхр.воспр. 16 каналов@1080р; 4 SATA для HDD до 6Тб; тревожные вход/выход 16/4; 16 независимых 100M PoE интерфейсов; 1 RJ45 10M/100M/1000M Ethernet; 2 USB; -10°C...+55°C; AC100-240В; 20Вт макс (без HDD), ≤5кг (без HDD). Производитель - HIKVISION (гарантия 3 года) | 1228 | ограниченно
| DS-7732NI-K4 | 32-х канальный IP-видеорегистратор (4K & H.265+) Видеовход: 32 канала; видеовыход: 1 VGA до 1080Р, 1 HDMI до 4К; аудиовыход: 1 канал RCA. Входящий поток 256Мб/с; исходящий поток 160Мб/с; разрешение записи до 8Мп; синхр.воспр. 16 каналов@1080р; 4 SATA для HDD до 6Тб; тревожные вход/выход 16/4; 2 RJ45 10M/100M/1000M Ethernet; 3 USB; -10°C...+55°C; АC100-240В; 20Вт макс (без HDD), ≤5кг (без HDD). Производитель - HIKVISION (гарантия 3 года) | 1015.56 | ограниченно
| DS-7732NI-K4/16P | 32-х канальный IP-видеорегистратор c PoE (4K & H.265+) Видеовход: 32 канала; видеовыход: 1 VGA до 1080Р, 1 HDMI до 4К; аудиовыход: 1 канал RCA. Входящий поток 256Мб/с; исходящий поток 160Мб/с; разрешение записи до 8Мп; синхр.воспр. 16 каналов@1080р; 4 SATA для HDD до 6Тб; тревожные вход/выход 16/4; 16 независимых 100M PoE интерфейсов; 1 RJ45 10M/100M/1000M Ethernet; 2 USB; -10°C...+55°C; AC100-240В; 20Вт макс (без HDD), ≤5кг (без HDD). Производитель - HIKVISION (гарантия 3 года) | 1464 | ограниченно
E СЕРИЯ |  | I СЕРИЯ
4 канала
3167 | DS-7604NI-E1 | Цифровой IP видеорегистратор, поддержка ONVIF, подключение камер сторонних производителей,до 4- каналов, суммарный входящий поток до 40M. Запись 5MP / 3MP / 1080P / UXGA / 720P / VGA / 4CIF . Синхронное воспроизведение 4-кан. Выходы HDMI / VGA: 1920х1080, 1HDD - общая емкость архива до 4 Tb, 2хUSB2.0, 1хRJ45 10M/100M/1000М self-adaptive Ethernet interface, 1хRS-485. Питание 12VDC (≤10W). 315mm×230×45, 2kg. Производитель - HIKVISION (гарантия 3 года) | 209.16 | склад
4385 | DS-7604NI-E1/4P | Цифровой IP видеорегистратор, 4 независимых портов PoE Ethernet, поддержка ONVIF, подключение камер сторонних производителей,до 4- каналов, суммарный входящий поток до 40M. Запись 5MP / 3MP / 1080P / UXGA / 720P / VGA / 4CIF . Синхронное воспроизведение 4-кан. Выходы HDMI / VGA: 1920х1080, 1HDD - общая емкость архива до 4 Tb, 2хUSB2.0, 1хRJ45 10M/100M/1000М self-adaptive Ethernet interface, 1хRS-485. Питание 12VDC (≤10W). 315mm×230×45, 2kg. Производитель - HIKVISION (гарантия 3 года) | 352.8 | склад
8 каналов
5545 | DS-7608NI-E2 | Цифровой IP видеорегистратор, поддержка ONVIF, подключение камер сторонних производителей, до 8- каналов, суммарный входящий поток до 50M. Запись 5MP / 3MP / 1080P / UXGA / 720P / VGA / 4CIF. Синхронное воспроизведение 8-кан. Выходы HDMI / VGA: 1920х1080, 2HDD - общая емкость архива до 8 Tb, 2хUSB2.0, 1хRJ45 10M/100M/1000М self-adaptive Ethernet interface, 1хRS-485. Питание 12VDC (≤10W). 445mm×290×45, 2kg. Производитель - HIKVISION (гарантия 3 года) | 316.26 | склад
4411 | DS-7608NI-E2/8P | Цифровой IP видеорегистратор, 8 независимых портов PoE Ethernet, поддержка ONVIF, подключение камер сторонних производителей, до 8- каналов, суммарный входящий поток до 50М. Запись 5MP / 3MP / 1080P / UXGA / 720P / VGA / 4CIF. Синхронное воспроизведение 8-кан. Выходы HDMI / VGA: 1920х1080, 2HDD - общая емкость архива до 8 Tb, 2хUSB2.0, 1хRJ45 10M/100M/1000М self-adaptive Ethernet interface, 1хRS-485. Питание 12VDC (≤10W). 445mm×290×45, 2kg. Производитель - HIKVISION (гарантия 3 года) | 501.48 | склад
16 каналов
2282 | DS-7616NI-E2 | Цифровой IP видеорегистратор, поддержка ONVIF, подключение камер сторонних производителей, до 16- каналов, суммарный поток до 100M. Запись 5MP / 3MP / 1080P / UXGA / 720P / VGA / 4CIF . Синхронное воспроизведение 8-кан. Выходы HDMI / VGA: 1920х1080, 2HDD - общая емкость архива до 8 Tb, 2хUSB2.0, 1хRJ45 10M/100M/1000М self-adaptive Ethernet interface, 1хRS-485. Питание 12VDC (≤10W). 445mm×290×45, 2kg. Производитель - HIKVISION (гарантия 3 года) | 375 | склад
3770 | DS-7616NI-E2/8P | аналог DS-7616NI-E2 8 независимых портов PoE Ethernet | 610.8 | ограниченно
5843 | DS-7616NI-E2/16P | аналог DS-7616NI-2E 16 независимых портов PoE Ethernet | 740.88 | склад
IP- видеорегистраторы 77ХХ серии ( 4шт встраиваемых HDD )
5734 | DS-7716NI-E4 | Цифровой IP видеорегистратор. поддержка ONVIF, подключение камер сторонних производителей, до 16- каналов, суммарный входящий поток до 100M . Синхронное воспроизведение, запись: 5MP / 3MP / 1080P / UXGA / 720P / VGA / 4CIF . Вых.видео: HDMI / VGA (1920х1080), CVBS. 4 HDD - до 4 Tb каждый; поддержка 1 eSATA; 3 USB2.0; 1 RJ45 10M/100M adaptive Ethernet interface; 2 RS-485; 1 RS-232; тревожные входы/выходы: 16/4; питание 100-240VAC (потребляемая мощность до 40Вт.); размеры: 440×390×70мм, вес: до 4кг. Производитель - HIKVISION (гарантия 3 года) | 753.48 | склад
5838 | DS-7716NI-E4/16P | Цифровой IP видеорегистратор. поддержка ONVIF, подключение камер сторонних производителей, до 16- каналов, суммарный входящий поток до 100M. 16 независимых сетевых интерфейсов с поддержкой PoE, синхронное воспроизведение, Выход HDMI, Запись: 5MP / 3MP / 1080P / UXGA / 720P / VGA / 4CIF . Hikvision H.264. Вых.видео: FULL HD HDMI , 1920х1080, 4HDD - до 4 Tb каждый; поддержка 1 eSATA, NAS; 3, USB2.0, 1, RJ45 10M/100M adaptive Ethernet interface, 2 RS-485, тревожные входы/выходы: 16/4; питание 100-240VAC (потребляемая мощность до 45Вт.); размеры: 440×390×70мм, вес: до 4кг. Производитель - HIKVISION (гарантия 3 года) | 1003.8 | склад
5816 | DS-7732NI-E4 | Цифровой IP видеорегистратор. до 32- каналов, суммарный входящий поток до 160M . Синхронное воспроизведение, запись: 5MP / 3MP / 1080P / UXGA / 720P / VGA / 4CIF . Вых.видео: FULL HD HDMI (1920х1080), VGA, CVBS. 4 HDD - до 4 Tb каждый; поддержка 1 eSATA; 3 USB2.0; 1 RJ45 10M/100M adaptive Ethernet interface; 2 RS-485; 1 RS-232; тревожные входы/выходы: 16/4; питание 100-240VAC (потребляемая мощность до 45Вт.); размеры: 440×390×70мм, вес: до 4кг. Производитель - HIKVISION (гарантия 3 года) | 987.84 | склад
5839 | DS-7732NI-E4/16P | Цифровой IP видеорегистратор. до 32- каналов, суммарный входящий поток до 160M . 16 независимых сетевых интерфейсов с поддержкой PoE, Синхронное воспроизведение, запись: 5MP / 3MP / 1080P / UXGA / 720P / VGA / 4CIF . Вых.видео: FULL HD HDMI (1920х1080), VGA, CVBS. 4 HDD - до 4 Tb каждый; поддержка 1 eSATA; 3 USB2.0; 1 RJ45 10M/100M adaptive Ethernet interface; 2 RS-485; 1 RS-232; тревожные входы/выходы: 16/4; питание 100-240VAC (потребляемая мощность до 45Вт.); размеры: 440×390×70мм, вес: до 4кг. Производитель - HIKVISION (гарантия 3 года) | 1325.52 | ограниченно

## Поворотные камеры
новинка рынка
Арт | Наименование, исполнение | Функциональное назначение, характеристики | Цена с НДС, BYN | НАЛИЧИЕ
Миниатюрные поворотные камеры
| DS-2CD2F22FWD-I | Внутренняя поворотная, 2 мегапиксельная IP-камера (ограниченный угол поворота -180°) . Матрица 1/3" Progressive CMOS. Встроенный аппаратный WDR - 120 dB Разрешение 1920x1080 /25 fps, 1280x960:25fps, чувствительность 0.01lux/F1.2. Объектив 4mm (=75.8° )/F2.0 (2.8mm, 6mm), сжатие H.264/MJPEG, dual-stream, цифровой DWDR, 3D DNR, BLC. встроенная ИК подсветка до 10м. Механический ИК-фильтр ICR. Поддержка карт SD/SDHC/SDXC (до 64Gb). 63.7x 120мм, 600гр. напряжение питания DC12V, (5,5W) РОЕ Производитель - HIKVISION (гарантия 3 года) | 327.6 | заказ
| DS-2CD2F22FWD-IS | Аналог модели DS-2CD2F20F-I + канал звука (подключение внешнего микрофона) | 352.8 | заказ
5900 | DS-2CD2F42FWD-I | Внутренняя поворотная, 4 мегапиксельная IP-камера. (ограниченный углол поворота -180°) .Матрица 1/3" Progressive CMOS. Встроенный аппаратный WDR - 120 dB. Разрешение 2688×1520 : 20 fps, 1920x1080 /25 fps, чувствительность 0.1lux/F1.2. Объектив 4mm (=75.8° )/F2.0 (2.8mm, 6mm), сжатие H.264/MJPEG, dual-stream, цифровой DWDR, 3D DNR, BLC. встроенная ИК подсветка до 10м. Механический ИК-фильтр ICR. Поддержка карт SD/SDHC/SDXC (до 64Gb). 63.7x 120мм, 600гр. напряжение питания DC12V, (5,5W) РОЕ Производитель - HIKVISION (гарантия 3 года) | 352.8 | заказ
| DS-2CD2F52F-IS | Внутренняя поворотная, 5 мегапиксельная IP-камера. (ограниченный углол поворота -180°) .Матрица 1/3" Progressive CMOS.Разрешение 2560×1920 : 20 fps,1920x1080 /25 fps, чувствительность 0.1lux/F1.2. Объектив 4mm (=75.8° )/F2.0 (2.8mm, 6mm), сжатие H.264/MJPEG, dual-stream, цифровой DWDR, 3D DNR, BLC. встроенная ИК подсветка до 10м. Механический ИК-фильтр ICR. Поддержка карт SD/SDHC/SDXC (до 64Gb). 63.7x 120мм, 600гр. напряжение питания DC12V, (5,5W) РОЕ Производитель - HIKVISION (гарантия 3 года) | 428.4 | заказ
5913 | DS-2DE2202-DE3 | Внутренняя поворотная, 2 мегапиксельная IP-камера. Матрица 1/3" Progressive CMOS. Разрешение 1920x1080:25fps чувствительность 0.01lux/F1.2. Оптический Zoom: 2x, углы обзора 80-64.5 градусов (Wide~Tele), Digital Zoom:16X, сжатие H.264/MJPEG, dual-stream, цифровой DWDR, 3D DNR, BLC. Механический ИК-фильтр ICR. Поддержка карт SD/SDHC/SDXC (до 64Gb). 63.7x 120мм, 600гр. напряжение питания DC12V, (5,5W) РОЕ Производитель - HIKVISION (гарантия 3 года) | 383.04 | заказ
5913 | DS-2DE2202-DE3/W | Внутренняя поворотная, 2 мегапиксельная IP-камера.+ встроенный WiFi Производитель - HIKVISION (гарантия 3 года) | 425.25 | заказ
| DS-2DE2202I-DE | Внутренняя скоростная поворотная, 2 мегапиксельная IP-камера. Скорость поворота: 100°/s, Скорость наклона 80°/s. Матрица 1/3" Progressive CMOS. Разрешение 1920x1080:25fps чувствительность 0.01lux/F1.2. Оптический Zoom: 2x, углы обзора 80-64.5 градусов (Wide~Tele), Digital Zoom:16X, сжатие H.264/MJPEG, dual-stream, цифровой DWDR, 3D DNR, BLC. встроенная ИК подсветка до 20м. Механический ИК-фильтр ICR. Поддержка карт SD/SDHC/SDXC (до 64Gb). 63.7x 120мм, 600гр. напряжение питания DC12V, (5,5W) РОЕ Производитель - HIKVISION (гарантия 3 года) | 556.92 | заказ
| DS-2DE3204-DE | Внутренняя скоростная антивандальная поворотная, 2 мегапиксельная IP-камера. Скорость поворота: 100°/s, Скорость наклона 80°/s. Матрица 1/3" Progressive CMOS. Разрешение 1920x1080:25fps чувствительность 0.01lux/F1.2. Оптический Zoom: 4x (80-33.5), Digital Zoom:16X, сжатие H.264/MJPEG, dual-stream, цифровой DWDR, 3D DNR, BLC. встроенная ИК подсветка до 20м. Механический ИК-фильтр ICR. Поддержка карт SD/SDHC/SDXC (до 64Gb). 63.7x 120мм, 600гр. напряжение питания DC12V, (5,5W) РОЕ Производитель - HIKVISION (гарантия 3 года) | 861.84 | заказ
| DS-2DE3304-DE | Внутренняя скоростная антивандальная поворотная, 3 мегапиксельная IP-камера. Скорость поворота: 100°/s, Скорость наклона 80°/s. Матрица 1/3" Progressive CMOS. Разрешение 1920x1080:25fps чувствительность 0.01lux/F1.2. Оптический Zoom: 4x (80-33.5), углы обзора 80-64.5 градусов (Wide~Tele), Digital Zoom:16X, сжатие H.264/MJPEG, dual-stream, цифровой DWDR, 3D DNR, BLC. встроенная ИК подсветка до 20м. Механический ИК-фильтр ICR. Поддержка карт SD/SDHC/SDXC (до 64Gb). 63.7x 120мм, 600гр. напряжение питания DC12V, (5,5W) РОЕ Производитель - HIKVISION (гарантия 3 года) | 952.56 | заказ
СКОРОСТНЫЕ ПОВОРОТНЫЕ IP- ВИДЕОКАМЕРЫ
Лайт серия DE
5696 | DS-2DE4220W-AE | 2 MP Скоростная, поворотная, уличная IP видеокамера. Матрица 1/2,8" Progressive Scan CMOS, Разрешение до 1920*1080: 25fps, HD720p, 20х оптический зум, 16х цифровой. Объектив 4.7-94.0мм, автофокусировка. Чувствительность 0.05 lux/F1.4 - цвет, 0.01 lux/F1.4 - ч/б, DWDR, 3D DNR. Сжатие H.264/MJPEG. Поддержка карт SD/SDHC. Механический ИК-фильтр ICR, 256 предустановок, 8 маршрутов обхода, 24 приватных зоны (8 на одном изображении). Угол поворота 360° (скорость до 160°/s), наклон: -5° -90° ( до 120°/s) автопереворот. Видеовыход 1BNC. Аудио 1вход/1выход. Тревожных 7входов/ 2 выхода.. Корпус герметичный IP66, температурный режим: -50 °C ~ +65°C , 24 VAC (40W) Φ220×325.5мм, 5.5кг. PoE Производитель - HIKVISION (гарантия 3 года) | 1199.52 | заказ
5696 | DS-2DE4220IW-D | 2 MP Скоростная, поворотная, уличная IP видеокамера. Матрица 1/2,8" Progressive Scan CMOS, Разрешение до 1920*1080: 25fps, HD720p, 20х оптический зум, 16х цифровой. Объектив 4.7-94.0мм, автофокусировка. Чувствительность 0.05 lux/F1.4 - цвет, 0.01 lux/F1.4 - ч/б, DWDR, 3D DNR. Сжатие H.264/MJPEG. Поддержка карт SD/SDHC. Механический ИК-фильтр ICR, 256 предустановок, 8 маршрутов обхода, 24 приватных зоны (8 на одном изображении). Угол поворота 360° (скорость до 160°/s), наклон: -5° -90° ( до 120°/s) автопереворот. Видеовыход 1BNC. Аудио 1вход/1выход. Тревожных 7входов/ 2 выхода.. Корпус герметичный IP66, температурный режим: -50 °C ~ +65°C , 24 VAC (40W) Φ220×325.5мм, 5.5кг. PoE Производитель - HIKVISION (гарантия 3 года)2MP, 1/3" CMOS sensor, H.264 codec, Color: 0.02lux/F1.5, B/W:0.02lux/F1.5, Optical Zoom:20x, Focus:4.7-94.0mm, Digital Zoom:16X, Pan range:360° endless; Tilt range: -15°~90°(Auto Flip), Pan Speed: 0.1° - 80°/s, Tilt Speed: 0.1° - 80°/s, 100m IR Distance, 12VDC | 1199.52 | склад
5697 | DS-2DE4220W-AE3 | DS-2DE4120-AE - исполнение для внутренней установки | 1139.04 | заказ
| DS-2DE5220W-AE3 | 2Мп скоростная поворотная IP-камера 1/2.8’’ Progressive Scan CMOS; объектив 4.7 - 94мм, 20x; угол обзора объектива 61.4° - 2.9°; механический ИК-фильтр; 0.05лк@F1.6; сжатие H.265/H.264/MJPEG/H.265+/H.264+; тройной поток; 1920х1080@25к/с; DWDR, 3D DNR, BLC, антитуман, ROI; обнаружение движения, вторжения в область и пересечения линии; вращение 360°, вручную: 0.1° - 250°/с, по предустановке: 300°/с; наклон -5° - 90°, вручную: 0.1° - 150°/с, по предустановке: 200°/с; слот для microSD до 128Гб; аудиовход/выход 1/1; тревожные вход/выход 2/1; 1 RJ45 10M/100M Ethernet; питание AC24В/PoE+(802.3at, class4); 18Вт макс.; -10 °C...+50 °C; грозозащита TVS 4000B; вес 3кг. | 1272.6 | заказ
| DS-2DE5220W-AE | 2Мп уличная скоростная поворотная IP-камера 1/2.8’’ Progressive Scan CMOS; объектив 4.7 - 94мм, 20x; угол обзора объектива 61.4° - 2.9°; механический ИК-фильтр; 0.05лк@F1.6; сжатие H.265/H.264/MJPEG/H.265+/H.264+; тройной поток; 1920х1080@25к/с; DWDR, 3D DNR, BLC, антитуман, ROI; обнаружение движения, вторжения в область и пересечения линии; вращение 360°, вручную: 0.1° - 250°/с, по предустановке: 300°/с; наклон -5° - 90°, вручную: 0.1° - 150°/с, по предустановке: 200°/с; слот для microSD до 128Гб; аудиовход/выход 1/1; тревожные вход/выход 2/1; 1 RJ45 10M/100M Ethernet; питание AC24В/PoE+(802.3at, class4); 18Вт макс.; -40 °C...+65 °C; IP66; IK10; грозозащита TVS 4000B; вес 3кг. | 1333.08 | заказ
| DS-2DE5230W-AE | 2Мп уличная скоростная поворотная IP-камера 1/2.8’’ Progressive Scan CMOS; объектив 4.3 - 129мм, 30x; угол обзора объектива 65.5° - 2.11°; механический ИК-фильтр; 0.05лк@F1.6; сжатие H.265/H.264/MJPEG/H.265+/H.264+; тройной поток; 1920х1080@25к/с; DWDR, 3D DNR, BLC, антитуман, ROI; обнаружение движения, вторжения в область и пересечения линии; вращение 360°, вручную: 0.1° - 250°/с, по предустановке: 300°/с; наклон -5° - 90°, вручную: 0.1° - 150°/с, по предустановке: 200°/с; слот для microSD до 128Гб; аудиовход/выход 1/1; тревожные вход/выход 2/1; 1 RJ45 10M/100M Ethernet; питание AC24В/PoE+(802.3at, class4); 18Вт макс.; -40 °C...+65 °C; IP66; IK10; грозозащита TVS 4000B; вес 3кг. | 1605.24 | заказ
| DS-2DE5220IW-AE | 2Мп уличная скоростная поворотная IP-камера с ИК-подсветкой до 150м 1/2.8’’ Progressive Scan CMOS; объектив 4.7 - 94мм, 20x; угол обзора объектива 58.3° - 3.2°; механический ИК-фильтр; 0.02лк@F1.5; сжатие H.265/H.264/MJPEG/H.265+/H.264+; тройной поток; 1920х1080@25к/с; DWDR, 3D DNR, BLC, антитуман, ROI; обнаружение движения, вторжения в область и пересечения линии; вращение 360°, вручную: 0.1° - 400°/с, по предустановке: 400°/с; наклон -15° - 90°, вручную: 0.1° - 200°/с, по предустановке: 200°/с; слот для microSD до 128Гб; аудиовход/выход 1/1; тревожные вход/выход 2/1; 1 RJ45 10M/100M Ethernet; питание AC24В/Hi-PoE; 32Вт макс.; -40 °C...+65 °C; IP66; грозозащита TVS 4000B; вес 4кг. | 1680.84 | склад
TVI Поворотные видеокамеры
| DS-2AE4223TI TVI & Аналог | Уличная скоростная поворотная 2 мегапиксельная Turbo видеокамера с ИК прожектором - дальность подсветки 100м, функция День/Ночь. 23 - кратный оптический зум и 16-кратный цифровой зум. 4 - 92 мм, разрешение 1920x1080 ATR, ICR. Color: 0.05lux/F1.6, B/W:0.005lux/F1.6, Диапазон по горизонтали 0°~360°, по вертикали 0°~90°. Скорость: Max 80°/сек. 128 предустановок, 3 режима патрулирования, маскирование зон обзора. Исполнение IP66. Температурный режим: -30-60°С. Управление по коаксиалу 24 VAC (40W) Φ220×325.5мм, 5кг. Производитель - HIKVISION (гарантия 3 года) | 1096.2 | склад
| DS-2AE5223TI-A | Уличная скоростная поворотная 2 мегапиксельная Turbo видеокамера с ИК прожектором - дальность подсветки 150м, функция День/Ночь. 23 - кратный оптический зум и 16-кратный цифровой зум. 4 - 92 мм, разрешение 1920x1080, ATR, ICR. Color: 0.5lux/F1.6, B/W:0.05lux/F1.6, Диапазон по горизонтали 0°~360°, по вертикали 0°~90°. Скорость: Max 120°/сек. 128 предустановок, 3 режима патрулирования, маскирование зон обзора. Исполнение IP66. Температурный режим: -30-60°С. Управление по коаксиалу 24 VAC (40W) Φ220×325.5мм, 5кг. Производитель - HIKVISION (гарантия 3 года) | 1319.22 | склад
| DS-2AE5230T-A | Уличная скоростная поворотная 2-мегапиксельная Turbo видеокамера, функция День/Ночь. 30 - кратный оптический зум и 16-кратный цифровой зум. 4 - 120 мм, разрешение 1920x1080, ATR, ICR. Color: 0.2lux/F1.6, B/W:0.02lux/F1.6, Диапазон по горизонтали 0°~360°, по вертикали 0°~90°. Скорость: Max 250°/сек. 128 предустановок, 3 режима патрулирования, маскирование зон обзора. Исполнение IP66. Температурный режим: -30-60°С. Управление покоаксиалу 24 VAC (40W) Φ220×325.5мм, 5кг. Производитель - HIKVISION (гарантия 3 года) | 1522.71 | заказ
| DS-2AE5230T-A3 | Аналог модели DS-2AE5123T-A - исполнение для внутренней установки | 1522.71 | заказ
| DS-2AE7123TI-A | Уличная скоростная поворотная 1,3-мегапиксельная Turbo видеокамера, функция День/Ночь. встроенный ИК прожектор 120М, 23 - кратный оптический зум и 16-кратный цифровой зум. 4 - 92 мм, разрешение 1280x720, ATR, ICR. Color: 0.2lux/F1.6, B/W:0.02lux/F1.6, Диапазон по горизонтали 0°~360°, по вертикали 0°~90°. Скорость: Max 250°/сек. 128 предустановок, 3 режима патрулирования, маскирование зон обзора. Исполнение IP66. Температурный режим: -30-60°С. Управление покоаксиалу 24 VAC (40W) Φ220×325.5мм, 5кг. Производитель - HIKVISION (гарантия 3 года) | 1413.09 | заказ
| DS-2AE7230TI-A | Уличная скоростная поворотная 2-мегапиксельная Turbo видеокамера, функция День/Ночь. строенный ИК прожектор 120М, 30 - кратный оптический зум и 16-кратный цифровой зум. 4 - 120 мм, разрешение 1920x1080, ATR, ICR. Color: 0.2lux/F1.6, B/W:0.02lux/F1.6, Диапазон по горизонтали 0°~360°, по вертикали 0°~90°. Скорость: Max 250°/сек. 128 предустановок, 3 режима патрулирования, маскирование зон обзора. Исполнение IP66. Температурный режим: -30-60°С. Управление покоаксиалу 24 VAC (40W) Φ220×325.5мм, 5кг. Производитель - HIKVISION (гарантия 3 года) | 1842.12 | заказ

## Hi Watch-HD TVI
АКЦИЯ
- новинка рынка
Арт | Наименование, исполнение | Функциональное назначение, характеристики | Цена с НДС, BYN | позиция
7413 | DS-D100K | Комплект видеодомофона • Вызывная панель: Видеосвязь, Одновременная поддержка 2 вызывных панелей в системе видеодомофонии. Адаптивная ИК-подсветка.Встроенная камера. Матрица 1/4 CMOS с разрешением 720 x 576 @ 25 к/с Контроль отпирания двери. Антикоррозийный алюминиевый сплав. • Видеодомофон: 7″, цветной TFT ЖК. Максимальное разрешение дисплея 800 х 480, Механические кнопки. Видеосвязь. Одновременная поддержка 3 домофонов в системе видеодомофонии. Поддержка мониторинга камеры вызывной панели и внешних аналоговых камер, Удаленное отпирание двери. Аудиовход: Встроенный всенаправленный микрофон Аудиовыход: Встроенный динамик Качество аудио: Подавление шума. Производитель HIKVISION (гарантия 2 года) | 298.2 | складская
ВИДЕООБОРУДОВАНИЕ HD TVI (TURBO) HiWatch by Hikvision
HD-видеокамеры с разрешением 1Мп
6667, 6419, 6757 | DS-T100 (2.8мм / 3.6мм / 6мм) | Цветная уличная 1,3-мегапиксельная Turbo видеокамера, предназначенная для работы в сложных климатических условиях, режим день-ночь, 1/4” CMOS разрешение 1296х732: 25 fps,, встроенная подсветка до 20м, объектив 2.8мм/3,6мм/6мм (угол обзора 82°/ 70,9°/ 56,7°), чувствительность 0,1Lux (при включенном ИК - 0Lux), режим "день/ночь" (механический ИК-фильтр с автопереключением), AGС, AWB - автоматический баланс белого, соотношение сигнал/шум 62dB, расширенный температурный режим: -40-60°С, IP66, питание DC12V, потребляемая мощность до 4Вт (1.8Вт без ИК), настенное крепление , размеры Φ70×149.5мм, 360г. Производитель - HIKVISION (гарантия 2 года) | 49.14 | складская
6420, 6464, 7109 | DS-T103 (2.8мм / 3.6мм / 6мм) | Цветная купольная 1,3-мегапиксельная Turbo видеокамера для работы в сложных температурных условиях,, режим день-ночь, 1/4” CMOS , разрешение 1296х732: 25 fps, встроенная подсветка до 20м, бъектив 2.8мм/3,6мм/6мм (угол обзора 82°/ 70,9°/ 56,7°), чувствительность 0,1Lux (при включенном ИК - 0Lux), режим "день/ночь" (механический ИК-фильтр с автопереключением), AGС, AWB - автоматический баланс белого, соотношение сигнал/шум 52dB, расширенный температурный режим: -40-60°С, IP66, питание DC12V, потребляемая мощность до 5Вт., потолочное / настенное крепление (3D), размеры 89.6х59.1 мм, 400г. Производитель - HIKVISION (гарантия 2 года) | 49.14 | складская
6374, 6375, 7108 | DS-T101 2.8мм | Цветная купольная видеокамера, режим день-ночь, 1/4” CMOS разрешение 1296х732: 25 fps, встроенная подсветка до 20м, объектив 2.8мм (угол обзора 82°), чувствительность 0,1Lux (при включенном ИК - 0Lux), режим "день/ночь" (механический ИК-фильтр с автопереключением), AGС, AWB - автоматический баланс белого, соотношение сигнал/шум 52dB, расширенный температурный режим: -40-60°С, IP66, питание DC12V, потребляемая мощность до 5Вт., потолочное / настенное крепление (3D), размеры 89.6х59.1 мм, 400г. Производитель - HIKVISION (гарантия 2 года) | 35.28 | складская
6374, 6375, 7108 | DS-T101 3.6мм | Цветная купольная видеокамера, режим день-ночь, 1/4” CMOS разрешение 1296х732: 25 fps, встроенная подсветка до 20м, объектив 3,6мм (угол обзора 70,9°), чувствительность 0,1Lux (при включенном ИК - 0Lux), режим "день/ночь" (механический ИК-фильтр с автопереключением), AGС, AWB - автоматический баланс белого, соотношение сигнал/шум 52dB, расширенный температурный режим: -40-60°С, IP66, питание DC12V, потребляемая мощность до 5Вт., потолочное / настенное крепление (3D), размеры 89.6х59.1 мм, 400г. Производитель - HIKVISION (гарантия 2 года) | 34.65 | складская
6383 | DS-T106 | Цветная уличная мегапиксельная Turbo видеокамера, для работы в сложных климатических условиях, режим день-ночь, матрица 1/3" PICADIS - иновационная технология TVI (Turbo HD) разрешение 1296х732: 25 fps,, дальность ИК-подсветки 30-40м вторегулировка Smart IR, объектив варифокальный 2.8-12мм , чувствительность 0,01Lux (при включенном ИК - 0Lux), режим "день/ночь" (механический ИК-фильтр с автопереключением), AGС, AWB - автоматический баланс белого, соотношение сигнал/шум 62dB, расширенный температурный режим: -40-60°С, IP66, питание DC12V, потребляемая мощность до 5Вт , настенное крепление , размеры 105 × 86.9 × 267.2мм, 1300г. Производитель - HIKVISION (гарантия 2 года) | 94.5 | складская
6465 | DS-T109 | Цветная мегапиксельная Turbo видеокамера, режим день-ночь, 1/4” CMOS разрешение 1296х732: 25 fps, встроенная подсветка 50м авторегулировка Smart IR, объектив варифокальный 2.8-12мм, чувствительность 0,1Lux/F1.2 (0Lux при включенном ИК ), режим "день/ночь" (механический ИК-фильтр с автопереключением), AGС, AWB - автоматический баланс белого, соотношение сигнал/шум 62dB, питание DC12V, потребляемая мощность до 4.5Вт (1.5Вт без ИК),асширенный температурный режим: -40-60°С, IP66, потолочное / настенное крепление (3D), размеры 89.6х59.1 мм, 400г. Производитель - HIKVISION (гарантия 2 года) | 99.54 | складская
HD-видеокамеры с разрешением 2Мп
6682, 6582, 7111 | DS-T200 (2.8мм / 3.6мм / 6мм) | Цветная уличная 2- мегапиксельная Turbo видеокамера, предназначенная для работы в сложных климатических условиях, режим день-ночь, 1/2.7” CMOS, разрешение 1920 x 1080: 25 fps,, встроенная подсветка до 20м, объектив 2,8мм/3.6мм/6мм (угол обзора 103°/ 82,2°/ 54°), чувствительность 0,01Lux (при включенном ИК - 0Lux), режим "день/ночь" (механический ИК-фильтр с автопереключением), AGС, AWB - автоматический баланс белого, соотношение сигнал/шум 62dB,расширенный температурный режим: -40-60°С, IP66, питание DC12V, потребляемая мощность до 4Вт (1.8Вт без ИК), настенное крепление , размеры Φ70×149.5мм, 360г. Производитель - HIKVISION (гарантия 1 год) | 68.04 | складская
6906, 6879 | DS-T203 (2.8мм / 3.6мм / 6мм) | Цветная купольная 2-мегапиксельная Turbo видеокамера для работы в сложных температурных условиях,, режим день-ночь, сверхчувствительная 1/2.7” CMOS, разрешение 920 x 1080: 25 fps, встроенная подсветка до 20м, объектив 2,8мм/3.6мм/6мм (угол обзора 103°/ 82,2°/ 54°), чувствительность 0,01Lux (при включенном ИК - 0Lux), режим "день/ночь" (механический ИК-фильтр с автопереключением), AGС, AWB - автоматический баланс белого, соотношение сигнал/шум 52dB, расширенный температурный режим: -40-60°С, IP66, питание DC12V, потребляемая мощность до 5Вт., потолочное / настенное крепление (3D), размеры 89.6х59.1 мм, 400г. Производитель - HIKVISION (гарантия 2 года) | 68.04 | складская
6603 6683 | DS-T201 (2.8мм / 3.6мм / 6мм) | Цветная купольная 2-мегапиксельная Turbo видеокамера, режим день-ночь, 1/2.7” CMOS, разрешение 1920 x 1080: 25 fps, встроенная подсветка до 20м, объектив 2,8мм/3.6мм/6мм (угол обзора 103°/ 82,2°/ 54°), чувствительность 0,1Lux (при включенном ИК - 0Lux), режим "день/ночь" (механический ИК-фильтр с автопереключением), AGС, AWB - автоматический баланс белого, соотношение сигнал/шум 52dB, питание DC12V, потребляемая мощность до 5Вт., потолочное / настенное крепление (3D), размеры 89.6х59.1 мм, 400г. Производитель - HIKVISION (гарантия 2 года) | 55.44 | складская
6687 | DS-T206 | 2Мп уличная цилиндрическая HD-TVI камера с ИК-подсветкой до 40м 1/2.7" CMOS матрица; вариообъектив 2.8-12мм; угол обзора 102.4° - 32°; механический ИК-фильтр; 0.01 Лк@F1.2; BLC; DNR; Smart ИК; видеовыход: 1 х HD-TVI; IP66; -40°С до +60°С; 12В DC±15%, 5Вт макс. Производитель - HIKVISION (гарантия 2 года) | 131.04 | складская
6910 | DS-T207 | 2Мп внутренняя купольная HD-TVI камера с ИК-подсветкой до 30м 1/2.7" CMOS матрица; вариообъектив 2.8-12мм; угол обзора 102.4° - 32°; механический ИК-фильтр; 0.01 Лк@F1.2; BLC; DNR; Smart ИК; видеовыход: 1 х HD-TVI; -20°С до +45°С ; 12В DC±15%, 3Вт макс. Производитель - HIKVISION (гарантия 2 года) | 118.44 | складская
HD-TVI видеокамеры с разрешением 3Мп
6758 / 6759 / 6760 | DS-T300 (2.8мм / 3,6мм / 6мм) | 3Мп уличная цилиндрическая HD-TVI камера с ИК-подсветкой до 20м 1/3" CMOS матрица; объектив 2.8мм; угол обзора 84°; 3.6мм; угол обзора 67,8°; 6мм; угол обзора 54°; 1920x1536@18к/с, 1920x1080@25к/с; механический ИК-фильтр; 0.01 Лк@F1.2; DNR; EXIR Smart ИК; OSD-меню; видеовыход: 1 х HD-TVI; IP66; -40°С до +60°С; 12В DC±15%, 5Вт макс. Производитель - HIKVISION (гарантия 2 года) | 83.16 | складская
6761 / 6762 /6907 | DS-T303 (2.8мм / 3,6мм / 6мм) | 3Мп уличная купольная HD-TVI камера с ИК-подсветкой до 20м 1/3" CMOS матрица; объектив 2.8мм; угол обзора 84°; 3.6мм; угол обзора 67,8°; 6мм; угол обзора 54°; 1920x1536@18к/с, 1920x1080@25к/с; механический ИК-фильтр; 0.01 Лк@F1.2; DNR; EXIR Smart ИК; OSD-меню; видеовыход: 1 х HD-TVI; IP66; -40°С до +60°С; 12В DC±15%, 4Вт макс. Производитель - HIKVISION (гарантия 2 года) | 83.16 | складская
HD-TVI видеокамеры с разрешением 5Мп
2943 / 7324 | DS-T500 (2.8мм / 3,6мм / 6мм) | 5Мп уличная цилиндрическая HD-TVI камера с ИК-подсветкой до 20м 1/3" CMOS матрица; объектив 2,8мм; 3.6мм; 6мм; 2592x1944@20к/с, 2560x1440@25к/с; механический ИК-фильтр; 0.01 Лк@F1.2; DNR; EXIR Smart ИК; OSD-меню; видеовыход: 1 х HD-TVI; IP67; -40°С до +60°С; 12В DC±15%, 5Вт макс. Производитель - HIKVISION (гарантия 2 года) | 115.92 | складская
2944/ 7325 | DS-T503 (2.8мм / 3,6мм / 6мм) | 5Мп уличная цилиндрическая HD-TVI камера с ИК-подсветкой до 20м 1/3" CMOS матрица; объектив 2,8мм; 3.6мм; 6мм; 2592x1944@20к/с, 2560x1440@25к/с; механический ИК-фильтр; 0.01 Лк@F1.2; DNR; EXIR Smart ИК; OSD-меню; видеовыход: 1 х HD-TVI; IP67; -40°С до +60°С; 12В DC±15%, 5Вт макс. Производитель - HIKVISION (гарантия 2 года) | 115.92 | складская
7274 | DS-T506 | 5Мп уличная цилиндрическая HD-TVI камера с ИК-подсветкой до 20м 1/3" CMOS матрица; вариофокальный объектив 2.8 - 12 mm; разрешение 2592x1944@20к/с, 2560x1440@25к/с; механический ИК-фильтр; 0.01 Лк@F1.2; DNR; EXIR Smart ИК; OSD-меню; видеовыход: 1 х HD-TVI; IP66; -40°С до +60°С; 12В DC±15%, 5Вт макс. Производитель - HIKVISION (гарантия 2 года) | 228.06 | складская
7326 | DS-T507 | 5Мп внутренняя купольная HD-TVI камера с ИК-подсветкой до 40м 1/3" CMOS матрица; вариофокальный объектив 2.8 - 12 mm; разрешение 2592x1944@20к/с, 2560x1440@25к/с; механический ИК-фильтр; 0.01 Лк@F1.2; DNR; EXIR Smart ИК; OSD-меню; видеовыход: 1 х HD-TVI; IP66; -40°С до +60°С; 12В DC±15%, 5Вт макс. Производитель - HIKVISION (гарантия 2 года) | 228.06 | складская
7327 | DS-T501 | Fisheye Панорамная внутренняя 5-мегапиксельная HD-TVI камера. Матрица 1/3" Progressive CMOS. Разрешение 2592x1944 / 12,5 fps, чувствительность 0.01lux/F1.2. Объектив 1,1 mm /F2.2, сжатие H.264/MJPEG, dual-stream, DWDR, 3D DNR, BLC.. Поддержка карт SD/SDHC/SDXC (до 64Gb). 120x41,2 мм, 400гр. DC12V (5W) & PoE Производитель - HIKVISION (гарантия 2 года) | 365.4 | складская
Гибридные HD видеорегистраторы с разрешением 1Мп
6331 | DS-H104G | 4-х канальный гибридный HD-TVI регистратор для аналоговых, HD-TVI и AHD камер + 1 IP-камера@720p Видеовход: 4 канала BNC; Аудиовход: 1 канал RCA; Видеовыход: 1 VGA и 1 HDMI до 1080p; Аудиовыход: 1 канал RCA; видеосжатие H.264/H.264+; аудиосжатие G.711u. Разрешение записи на канал: TVI и AHD: 720p@25к/с; аналоговые камеры: WD1@25к/с; IP: доп. 1 канал 720p@25к/с. 1 SATA для HDD до 6Тб; 1 10M/ 100M Ethernet интерфейс; 2 USB2.0; -10°C до +55°C;12В DC; 8Вт макс (без HDD). Производитель - HIKVISION (гарантия 2 года) | 114.24 | складская
6466 | DS-H108G | 8-ми канальный гибридный HD-TVI регистратор для аналоговых, HD-TVI и AHD камер + 1 IP-камера@1080p Видеовход: 8 каналов BNC; Аудиовход: 1 канал RCA; Видеовыход: 1 VGA и 1 HDMI до 1080p; Аудиовыход: 1 канал RCA; видеосжатие H.264/H.264+; аудиосжатие G.711u. Разрешение записи на канал: TVI и AHD: 720p@25к/с; аналоговые камеры: WD1@25к/с; IP: доп. 1 канал 1080p@25к/с. 1 SATA для HDD до 6Тб; 1 10M/ 100M Ethernet интерфейс; 2 USB2.0; -10°C до +55°C; 12В DC; 12Вт макс (без HDD). Производитель - HIKVISION (гарантия 2 года) | 176.4 | складская
6376 | DS-H116G | 16-ти канальный гибридный HD-TVI регистратор для аналоговых, HD-TVI и AHD камер + 1 IP-камера@1080p Видеовход: 16 каналов BNC; Аудиовход: 1 канал RCA; Видеовыход: 1 VGA и 1 HDMI до 1080P; Аудиовыход: 1 канал RCA; видеосжатие H.264/H.264+; аудиосжатие G.711u. Разрешение записи на канал:TVI и AHD: 720p@25к/с; аналоговые камеры: WD1@25к/с; IP: доп. 1 канал 1080p@25к/с. 1 SATA для HDD до 6Тб; 1 10M/ 100M Ethernet интерфейс; 2 USB2.0; -10°C до +55°C; 12В DC: 20Вт макс (без HDD). Производитель - HIKVISION (гарантия 2 года) | 297.36 | складская
Гибридные видеорегистраторы с разрешением 2Мп
6508 | DS-H104Q | 4-х канальный гибридный HD-TVI регистратор для аналоговых, HD-TVI и AHD камер + 1 IP-камера@1080p. 1 первый канал с разрешением 3Мп Видеовход: 4 канала BNC; Аудиовход: 1 канал RCA; Двустороннее аудио: 1 канал RCA; Видеовыход: 1 VGA и 1 HDMI до 1080Р; Аудиовыход: 1 канал RCA; видеосжатие H.264/H.264+; аудиосжатие G.711u. Разрешение записи на канал: TVI: 1080p@12к/с, 1080p Lite / 720p Lite / 720p@25к/с; AHD: 720p@25к/с; аналоговые камеры: WD1@25к/с; IP: доп. 1 канал 1080p@25к/с. 1 SATA для HDD до 6Тб; 1 10M/ 100M Ethernet интерфейс; 2 USB2.0; -10°C до +55°C; 12В DC: 8Вт макс (без HDD). Производитель - HIKVISION (гарантия 2 года) | 148.68 | складская
6691 | DS-H108Q | 8-ми канальный гибридный HD-TVI регистратор для аналоговых, HD-TVI и AHD камер + 2 IP-камеры@1080p. 2 первых канала с разрешением 3Мп. Видеовход: 8 каналов BNC; Аудиовход: 1 канал RCA; Двустороннее аудио: 1 канал RCA; Видеовыход: 1 VGA и 1 HDMI до 1080Р; Аудиовыход; 1 канал RCA; видеосжатие H.264/H.264+; аудиосжатие G.711u. Разрешение записи на канал: TVI: 1080p@12к/с, 1080p Lite / 720p Lite / 720p@25к/с; AHD: 720p@25к/с; аналоговые камеры WD1@25к/с; IP: доп. 2 канала 1080p@25к/с. 1 SATA для HDD до 6Тб; 1 10M/ 100M Ethernet интерфейс; 2 USB2.0; -10°C до +55°C; 12В DC; 12Вт макс (без HDD). Производитель - HIKVISION (гарантия 2 года) | 226.8 | складская
6668 | DS-H116Q | 16-ти канальный гибридный HD-TVI регистратор для аналоговых, HD-TVI и AHD камер + 2 IP-камеры@1080p. 4 первых канала с разрешением 3Мп. Видеовход: 16 каналов BNC; Аудиовход: 1 канал RCA; Двустороннее аудио: 1 канал RCA; Видеовыход: 1 VGA и 1 HDMI до 4К; Аудиовыход; 1 канал RCA; видеосжатие H.264/H.264+; аудиосжатие G.711u. Разрешение записи на канал: TVI: 1080p@12к/с, 1080p Lite / 720p Lite / 720p@25к/с; AHD: 720p@25к/с; аналоговые камеры WD1@25к/с; IP: доп. 2 канала 1080p@25к/с. 1 SATA для HDD до 6Тб; 1 10M/ 100M /1000M Ethernet интерфейс; 2 USB2.0; -10°C до +55°C; 12В DC; 20Вт макс (без HDD). Производитель - HIKVISION (гарантия 2 года) | 302.4 | складская
Гибридные видеорегистраторы с разрешением 3Мп
6753 | DS-H104U | 8-х канальный гибридный HD-TVI регистратор для аналоговых, HD-TVI и AHD камер + 2 IP-камеры@4Мп Видеовход: 8 каналов BNC; Аудиовход: 4 канала RCA; Двустороннее аудио: 1 канал RCA; Видеовыход: 1 VGA до 1080Р и 1 HDMI до 3840x2160(4К); Аудиовыход: 1 канал RCA; видеосжатие H.264/H.264+; аудиосжатие G.711u. Разрешение записи на канал: TVI: 1920x1536@15к/с, 1080p / 720p@25к/с; AHD: 720p@25к/с; аналоговые камеры: WD1@25к/с; IP: доп. 2 канала 2688x1520@25к/с. 1 SATA для HDD до 6Тб; 1 10M/100M/1000M Ethernet интерфейс; 1 USB2.0; 1 USB3.0; 1 RS-485; Трев. вход/выход 8/4; -10°C до +55°C; 12В DC: 20Вт макс (без HDD). Производитель - HIKVISION (гарантия 2 года) | 246.96 | складская
6754 | DS-H108U | 8-х канальный гибридный HD-TVI регистратор для аналоговых, HD-TVI и AHD камер + 2 IP-камеры@4Мп Видеовход: 8 каналов BNC; Аудиовход: 4 канала RCA; Двустороннее аудио: 1 канал RCA; Видеовыход: 1 VGA до 1080Р и 1 HDMI до 3840x2160(4К); Аудиовыход: 1 канал RCA; видеосжатие H.264/H.264+; аудиосжатие G.711u. Разрешение записи на канал: TVI: 1920x1536@15к/с, 1080p / 720p@25к/с; AHD: 720p@25к/с; аналоговые камеры: WD1@25к/с; IP: доп. 2 канала 2688x1520@25к/с. 1 SATA для HDD до 6Тб; 1 10M/100M/1000M Ethernet интерфейс; 1 USB2.0; 1 USB3.0; 1 RS-485; Трев. вход/выход 8/4; -10°C до +55°C; 12В DC: 20Вт макс (без HDD). Производитель - HIKVISION (гарантия 2 года) | 378 | складская
6755 | DS-H116U | 16-х канальный гибридный HD-TVI регистратор для аналоговых, HD-TVI и AHD камер + 2 IP-камеры@4Мп Видеовход: 16 каналов BNC; Аудиовход: 16 каналов RCA; Двустороннее аудио: 1 канал RCA; Видеовыход: 1 VGA до 1080Р и 1 HDMI до 3840x2160(4К); Аудиовыход: 1 канал RCA; видеосжатие H.264/H.264+; аудиосжатие G.711u. Разрешение записи на канал: TVI: 1920x1536@15к/с, 1080p / 720p@25к/с; AHD: 720p@25к/с; аналоговые камеры: WD1@25к/с; IP: доп. 2 канала 2688x1520@25к/с. 2 SATA для HDD до 6Тб; 1 10M/100M/1000M Ethernet интерфейс; 1 USB2.0; 1 USB3.0; 1 RS-485; Трев. вход/выход 16/4; -10°C до +55°C; 12В DC: 20Вт макс (без HDD). Производитель - HIKVISION (гарантия 2 года) | 819 | складская
НОВИНКА Гибридные видеорегистраторы с разрешением 5Мп
7275 | DS-H204U | 4-х канальный гибридный HD-TVI регистратор для аналоговых, HD-TVI и AHD камер + 2 IP-камеры@4Мп Видеовход: 4 каналов BNC; Аудиовход: 4 канала RCA; Двустороннее аудио: 1 канал RCA; Видеовыход: 1 VGA до 1080Р и 1 HDMI до 3840x2160(4К); Аудиовыход: 1 канал RCA; видеосжатие H.264/H.264+; аудиосжатие G.711u. Разрешение записи на канал: TVI: 5мп@10к/с, 4мп/@15к/с; 3мп/@15к/с; 2мп/@20к/с; AHD: 720p@25к/с; аналоговые камеры: WD1@25к/с; IP: доп. 2 канала 2688×1520@20к/с. 1 SATA для HDD до 6Тб; 1 10M/100M/1000M Ethernet интерфейс; 1 USB2.0; 1 USB3.0; 1 RS-485; Трев. вход/выход 8/4; -10°C до +55°C; 12В DC: 20Вт макс (без HDD). Производитель - HIKVISION (гарантия 2 года) | 258.3 | складская
7323 | DS-H208U | 8-х канальный гибридный HD-TVI регистратор для аналоговых, HD-TVI и AHD камер + 2 IP-камеры@4Мп Видеовход: 8 каналов BNC; Аудиовход: 4 канала RCA; Двустороннее аудио: 1 канал RCA; Видеовыход: 1 VGA до 1080Р и 1 HDMI до 3840x2160(4К); Аудиовыход: 1 канал RCA; видеосжатие H.264/H.264+; аудиосжатие G.711u. Разрешение записи на канал: TVI: 5мп@10к/с, 4мп/@15к/с; 3мп/@15к/с; 2мп/@20к/с; AHD: 720p@25к/с; аналоговые камеры: WD1@25к/с; IP: доп. 2 канала 2688x1520@25к/с. 1 SATA для HDD до 6Тб; 1 10M/100M/1000M Ethernet интерфейс; 1 USB2.0; 1 USB3.0; 1 RS-485; Трев. вход/выход 8/4; -10°C до +55°C; 12В DC: 20Вт макс (без HDD). Производитель - HIKVISION (гарантия 2 года) | 414.54 | складская
7298 | DS-H216U | 16-х канальный гибридный HD-TVI регистратор для аналоговых, HD-TVI и AHD камер + 2 IP-камеры@4Мп Видеовход: 16 каналов BNC; Аудиовход: 16 каналов RCA; Двустороннее аудио: 1 канал RCA; Видеовыход: 1 VGA до 1080Р и 1 HDMI до 3840x2160(4К); Аудиовыход: 1 канал RCA; видеосжатие H.264/H.264+; аудиосжатие G.711u. Разрешение записи на канал: TVI: 5мп@10к/с, 4мп/@15к/с; 3мп/@15к/с; 2мп/@20к/с; AHD: 720p@25к/с; аналоговые камеры: WD1@25к/с; IP: доп. 2 канала 2688x1520@25к/с. 2 SATA для HDD до 6Тб; 1 10M/100M/1000M Ethernet интерфейс; 1 USB2.0; 1 USB3.0; 1 RS-485; Трев. вход/выход 16/4; -10°C до +55°C; 12В DC: 20Вт макс (без HDD). Производитель - HIKVISION (гарантия 2 года) | 839.16 | складская
Скоростные поворотные HD-TVI видеокамеры
| DS-T245 | 2Мп внутренняя скоростная поворотная HD-TVI камера 1/3’’ Progressive Scan CMOS; объектив 4 - 92мм, 23x; угол обзора объектива 49° - 2.2°; механический ИК-фильтр; 0.05лк@F1.4; 1920х1080@25к/с; DWDR, 3D DNR; BLC Smart ИК; вращение 360°, вручную: 0.1° - 160°/с, по предустановке: 160°/с; наклон 0° - 90°, вручную: 0.1° - 120°/с, по предустановке: 120°/с; 1 HD-TVI выход; 1 CVBS выход; тревожные вход/выход 2/1; -20 °C...+65 °C; 24В AC; 12Вт макс. Производитель - HIKVISION (гарантия 2 года) | 753.48 | складская
7293 | DS-T255 | 2Мп уличная скоростная поворотная HD-TVI камера 1/3’’ Progressive Scan CMOS; объектив 4 - 92мм, 23x; угол обзора объектива 49° - 2.2°; механический ИК-фильтр; 0.05лк@F1.4; 1920х1080@25к/с; DWDR, 3D DNR; BLC Smart ИК; вращение 360°, вручную: 0.1° - 160°/с, по предустановке: 160°/с; наклон 0° - 90°, вручную: 0.1° - 120°/с, по предустановке: 120°/с; 1 HD-TVI выход; 1 CVBS выход; тревожные вход/выход 2/1; -35 °C...+65 °C; IP66; грозозащита TVS 4000B; 24В AC; 18Вт макс. Производитель - HIKVISION (гарантия 2 года) | 771.12 | складская
7116 | DS-T265 | 2Мп уличная скоростная поворотная HD-TVI камера видеокамера с ИК прожектором - дальность подсветки 100м, функция День/Ночь. 23 - кратный оптический зум и 16-кратный цифровой зум. 4 - 92 мм, разрешение 1280x720, ATR, ICR. Color: 0.05lux/F1.6, B/W:0.005lux/F1.6, Диапазон по горизонтали 0°~360°, по вертикали 0°~90°. Скорость: Max 80°/сек. 128 предустановок, 3 режима патрулирования, маскирование зон обзора. Исполнение IP66. Температурный режим: -35-60°С. Управление по коаксиалу 24 VAC (40W) Φ220×325.5мм, 5кг. Производитель - HIKVISION (гарантия 2 года) | 849.24 | складская
7117 | DS-B305 | Настенный кронштейн, белый, для скоростных поворотных купольных камер, алюминий, 97.3×182.6×306.3 мм Производитель - HIKVISION (гарантия 2 года) | 56.7 | складская
7118 | DS-B310 | Кронштейн на столб, белый, для скоростных поворотных купольных камер, алюминий, 117×194×451.3 мм Производитель - HIKVISION (гарантия 2 года) | 81.9 | складская
7119 | DS-B420 | Кронштейн на угол, белый, для скоростных поворотных камер, алюминий, 176.8×194×417.8 Производитель - HIKVISION (гарантия 2 года) | 81.9 | складская
IP оборудование HI-WATCH смотрите на следующей вкладке

## Hi Watch-IP
- новинка рынка
Арт | Наименование, исполнение | Функциональное назначение, характеристики | Цена с НДС, BYN | позиция
IP-видеокамеры с разрешением 1Мп
7180, 7181, 7328 | DS-I100 (2.8mm/4mm/6mm) | 1Мп уличная цилиндрическая IP-камера с ИК-подсветкой EXIR до 30м 1/2.8'' Progressive Scan CMOS; объектив 2.8мм; угол обзора 105,8°, 4мм; угол обзора 85°; 6мм; угол обзора 55°; механический ИК-фильтр; 0.01Лк@F1.2; DWDR; 3D DNR; BLC; Smart ИК; IP67; -40°C до +60°C; PoE или 12В ±10%, 6,5 Вт макс. Производитель - HIKVISION (гарантия 2 года) | 115.92 | складская
6689 | DS-I102 (2.8mm/4mm/6mm) | 1Мп антивандальная купольная IP-камера с ИК-подсветкой EXIR до 30м 1/2.8'' Progressive Scan CMOS; объектив 2.8мм; угол обзора 105,8°, 4мм; угол обзора 85°; 6мм; угол обзора 55°; механический ИК-фильтр; 0.01Лк@F1.2; DWDR; 3D DNR; BLC; Smart ИК; IP67; -40°C до +60°C; PoE или 12В ±10%, 6,5 Вт макс. Производитель - HIKVISION (гарантия 2 года) | 115.92 | складская
7154, 7248 | DS-I103 (2.8mm/4mm/6mm) | 1Мп купольная IP-камера с ИК-подсветкой EXIR до 30м 1/2.8'' Progressive Scan CMOS; объектив 2.8мм; угол обзора 105,8°, 4мм; угол обзора 85°; 6мм; угол обзора 55°; механический ИК-фильтр; 0.01Лк@F1.2; DWDR; 3D DNR; BLC; Smart ИК; IP67; -40°C до +60°C; PoE или 12В ±10%, 6,5 Вт макс. Производитель - HIKVISION (гарантия 2 года) | 115.92 | складская
| DS-I114 2.8мм, 4мм | 1Мп внутренняя IP-камера c ИК-подсветкой до 10м 1/4'' CMOS матрица; объектив 2.8мм; угол обзора 67.27°; механический ИК-фильтр; 0.01лк @F1.2; DWDR, 3D DNR, BLC; встроенный микрофон/ динамик; PIR-датчик; обнаружение движения, вторжения в область и пересечения линии; видеобитрейт 32кб/с -8Мб/с; 12В/PoE; -20°C ...+60°C; 5.5Вт макс. & PoE Производитель - HIKVISION (гарантия 2 года) | 133.56 | складская
6675 | DS-I126 | 1.3Мп уличная цилиндрическая IP-камера с ИК-подсветкой до 30м 1/3'' Progressive Scan CMOS; объектив 2.8-12мм; угол обзора 98.4°-30.2°; механический ИК-фильтр; 0.01Лк@F1.2; DWDR; 3D DNR; BLC; Smart ИК; встроенный слот для microSD карты до 128Гб; IP66; -40°C до +60°C; PoE или 12В ±10%, 7.5Вт макс.& PoE Производитель - HIKVISION (гарантия 2 года) | 249.48 | складская
| DS-I128 | 1.3Мп уличная купольная IP-камера с ИК-подсветкой до 20м 1/3'' Progressive Scan CMOS; объектив 2.8-12мм; угол обзора 98.4°-30.2°; механический ИК-фильтр; 0.01Лк@F1.2; DWDR; 3D DNR; BLC; Smart ИК; встроенный слот для microSD карты до 128Гб; IP66; IK10; -40°C до +60°C; PoE или 12В ±10%, & PoE 5.5Вт макс. Производитель - HIKVISION (гарантия 2 года) | 249.48 | складская
IP-видеокамеры с разрешением 2Мп
7140 | DS-I200 (2.8mm/4mm/6mm) | 2Мп уличная цилиндрическая IP-камера с ИК-подсветкой EXIR до 30м 1/2.8'' Progressive Scan CMOS; объектив 2.8мм; угол обзора 105,8°, 4мм; угол обзора 85°; 6мм; угол обзора 55°; механический ИК-фильтр; 0.01Лк@F1.2; DWDR; 3D DNR; BLC; Smart ИК; IP67; -40°C до +60°C; PoE или 12В ±10%, 6,5 Вт макс. Производитель - HIKVISION (гарантия 2 года) | 158.76 | складская
7112 | DS-I202 2.8mm | 2Мп антивандальная купольная IP-камера с ИК-подсветкой EXIR до 30м 1/2.8'' Progressive Scan CMOS; объектив 2.8мм; угол обзора 105,8°, механический ИК-фильтр; 0.01Лк@F1.2; DWDR; 3D DNR; BLC; Smart ИК; IP67; -40°C до +60°C; PoE или 12В ±10%, 6,5 Вт макс. Производитель - HIKVISION (гарантия 2 года) | 158.76 | складская
7113 | DS-I202 4mm | 2Мп антивандальная купольная IP-камера с ИК-подсветкой EXIR до 30м 1/2.8'' Progressive Scan CMOS; 4мм; угол обзора 85°; механический ИК-фильтр; 0.01Лк@F1.2; DWDR; 3D DNR; BLC; Smart ИК; IP67; -40°C до +60°C; PoE или 12В ±10%, 6,5 Вт макс. Производитель - HIKVISION (гарантия 2 года) | 146.16 | складская
7175 | DS-I203 2.8mm | 2Мп купольная IP-камера с ИК-подсветкой EXIR до 30м 1/2.8'' Progressive Scan CMOS; объектив 2.8мм; угол обзора 105,8°, 4мм; угол обзора 85°; 6мм; угол обзора 55°; механический ИК-фильтр; 0.01Лк@F1.2; DWDR; 3D DNR; BLC; Smart ИК; IP67; -40°C до +60°C; PoE или 12В ±10%, 6,5 Вт макс. Производитель - HIKVISION (гарантия 2 года) | 153.72 | складская
7152 | DS-I203 4mm | 2Мп купольная IP-камера с ИК-подсветкой EXIR до 30м 1/2.8'' Progressive Scan CMOS; объектив 2.8мм; угол обзора 105,8°, 4мм; угол обзора 85°; 6мм; угол обзора 55°; механический ИК-фильтр; 0.01Лк@F1.2; DWDR; 3D DNR; BLC; Smart ИК; IP67; -40°C до +60°C; PoE или 12В ±10%, 6,5 Вт макс. Производитель - HIKVISION (гарантия 2 года) | 146.16 | складская
7153 | DS-I206 | 2Мп уличная цилиндрическая IP-камера с ИК-подсветкой EXIR до 30м, 120dB WDR 1/2.8'' Progressive Scan CMOS; вариофокальный объектив 2.8 - 12 mm , угол обзора 100° to 35° ; механический ИК-фильтр; 0.01Лк@F1.2; 3D DNR; BLC; Smart ИК; IP67; -40°C до +60°C; PoE или 12В ±10%, 6,5 Вт макс. Производитель - HIKVISION (гарантия 2 года) | 322.56 | складская
7115 | DS-I208 | 2Мп антивандальная купольная IP-камера с ИК-подсветкой EXIR до 30м, 120dB WDR 1/2.8'' Progressive Scan CMOS; ариофокальный объектив 2.8 - 12 mm , угол обзора 100° to 35°; механический ИК-фильтр; 0.01Лк@F1.2; DWDR; 3D DNR; BLC; Smart ИК; IP67; -40°C до +60°C; PoE или 12В ±10%, 6,5 Вт макс. Производитель - HIKVISION (гарантия 2 года) | 322.56 | складская
IP-видерегистраторы HiWatch by Hikvision до 2Мр на канал
6418 | DS-N104 | 4-х канальный IP-регистратор , поддержка ONVIF, подключение камер сторонних производителей,до 4- каналов, суммарный входящий поток до 25M. Запись 1080P / UXGA / 720P / VGA / 4CIF . Синхронное воспроизведение 4-кан. Выходы HDMI / VGA: 1920х1080, 1HDD - общая емкость архива до 4 Tb, 2хUSB2.0, 1хRJ45 10M/100M/1000М self-adaptive Ethernet interface, 1хRS-485. Питание 12VDC (≤10W). 315mm×230×45, 2kg. Производитель - HIKVISION (гарантия 2 года) | 123.48 | снято с производства
6678 | DS-N104P | 4-х канальный IP-регистратор c 4-мя PoE интерфейсами Видеовход: 4 IP@1080p; Двустороннее аудио: 1 канал RCA; Видеовыход: 1 VGA и 1 HDMI до 1080Р; Аудиовыход; 1 канал RCA; Видеосжатие H.264; Входящий поток 25 Мб/с; Исходящий поток 40Мб/с. Разрешение записи: 1080P / UXGA / 720P / 4CIF / VGA / DCIF / 2CIF / CIF / QCIF. Синхр.воспр. 2 канала@1080P; 1 SATA для HDD до 6Тб, 1 10M / 100M Ethernet интерфейс; 4 независимых PoE интерфейсов; 2 х USB2.0; -10°C до +55°C; 48В DC; 6Вт макс (без HDD). Производитель - HIKVISION (гарантия 2 года) | 219.24 | снято с производства
6680 | DS-N108 | 8-ми канальный IP-регистратор , поддержка ONVIF, подключение камер сторонних производителей,до 8- каналов, суммарный входящий поток до 50M. Запись 1080P / UXGA / 720P / VGA / 4CIF . Синхронное воспроизведение 4-кан. Выходы HDMI / VGA: 1920х1080, 1HDD - общая емкость архива до 4 Tb, 2хUSB2.0, 1хRJ45 10M/100M/1000М self-adaptive Ethernet interface, 1хRS-485. Питание 12VDC (≤10W). 315mm×230×45, 2kg. Производитель - HIKVISION (гарантия 2 года) | 161.28 | снято с производства
6681 | DS-N108P | 8-ми канальный IP-регистратор, 8 независимых портов PoE Ethernet, поддержка ONVIF, подключение камер сторонних производителей,до 8- каналов, суммарный входящий поток до 50M. Запись 1080P / UXGA / 720P / VGA / 4CIF . Синхронное воспроизведение 4-кан. Выходы HDMI / VGA: 1920х1080, 1HDD - общая емкость архива до 4 Tb, 2хUSB2.0, 1хRJ45 10M/100M/1000М self-adaptive Ethernet interface, 1хRS-485. Питание 12VDC (≤10W). 315mm×230×45, 2kg. Производитель - HIKVISION (гарантия 2 года) | 307.44 | снято с производства
6679 | DS-N116 | 16-ти канальный IP регистратор Видеовход: 16 IP@1080p; Двустороннее аудио: 1 канал RCA; Видеовыход: 1 VGA и 1 HDMI до 1080Р; Аудиовыход; 1 канал RCA; Видеосжатие H.264; Входящий поток 100 Мб/с; Исходящий поток 40Мб/с. Разрешение записи: 1080P / UXGA / 720P / 4CIF / VGA / DCIF / 2CIF / CIF / QCIF, Синхр.воспр. 3 канала@1080P; 1 SATA HDD до 6ТБ; 1 10M / 100M / 1000М Ethernet интерфейс; 2 х USB2.0; -10°C до +55°C; питание 12В DC; 15Вт макс (без HDD). Производитель - HIKVISION (гарантия 2 года) | 206.64 | снято с производства
IP-видерегистраторы HiWatch by Hikvision до 4Мр на канал
| DS-N204 | 4-х канальный IP-регистратор , поддержка ONVIF, подключение камер сторонних производителей,до 4- каналов, суммарный входящий поток до 25M. Запись - 4Мп на канал . Синхронное воспроизведение 4-кан. Выходы HDMI / VGA: 1920х1080, 1HDD - общая емкость архива до 4 Tb, 2хUSB2.0, 1хRJ45 10M/100M/1000М self-adaptive Ethernet interface, 1хRS-485. Питание 12VDC (≤10W). 315mm×230×45, 2kg. Производитель - HIKVISION (гарантия 2 года) | 131.04 | складская
| DS-N204P | 4-х канальный IP-регистратор c 4-мя PoE интерфейсами Видеовход: 4 IP@1080p; Двустороннее аудио: 1 канал RCA; Видеовыход: 1 VGA и 1 HDMI до 1080Р; Аудиовыход; 1 канал RCA; Видеосжатие H.264; Входящий поток 25 Мб/с; Исходящий поток 40Мб/с. Запись - 4Мп на канал . Синхр.воспр. 2 канала@1080P; 1 SATA для HDD до 6Тб, 1 10M / 100M Ethernet интерфейс; 4 независимых PoE интерфейсов; 2 х USB2.0; -10°C до +55°C; 48В DC; 6Вт макс (без HDD). Производитель - HIKVISION (гарантия 2 года) | 201.6 | складская
| DS-N208 | 8-ми канальный IP-регистратор, поддержка ONVIF, подключение камер сторонних производителей,до 8- каналов, суммарный входящий поток до 50M. Запись - 4Мп на канал . Синхронное воспроизведение 4-кан. Выходы HDMI / VGA: 1920х1080, 1HDD - общая емкость архива до 4 Tb, 2хUSB2.0, 1хRJ45 10M/100M/1000М self-adaptive Ethernet interface, 1хRS-485. Питание 12VDC (≤10W). 315mm×230×45, 2kg. Производитель - HIKVISION (гарантия 2 года) | 166.32 | складская
| DS-N208P | 8-ми канальный IP-регистратор, 8 независимых портов PoE Ethernet, поддержка ONVIF, подключение камер сторонних производителей,до 8- каналов, суммарный входящий поток до 50M. Запись - 4Мп на канал . Синхронное воспроизведение 4-кан. Выходы HDMI / VGA: 1920х1080, 1HDD - общая емкость архива до 4 Tb, 2хUSB2.0, 1хRJ45 10M/100M/1000М self-adaptive Ethernet interface, 1хRS-485. Питание 12VDC (≤10W). 315mm×230×45, 2kg. Производитель - HIKVISION (гарантия 2 года) | 299.88 | складская
| DS-N216 | 16-ти канальный IP регистратор Видеовход: 16 IP@1080p; Двустороннее аудио: 1 канал RCA; Видеовыход: 1 VGA и 1 HDMI до 1080Р; Аудиовыход; 1 канал RCA; Видеосжатие H.264; Входящий поток 100 Мб/с; Исходящий поток 40Мб/с. Запись - 4Мп на канал . Синхр.воспр. 3 канала@1080P; 1 SATA HDD до 6ТБ; 1 10M / 100M / 1000М Ethernet интерфейс; 2 х USB2.0; -10°C до +55°C; питание 12В DC; 15Вт макс (без HDD). Производитель - HIKVISION (гарантия 2 года) | 214.2 | складская
IP-видерегистраторы HiWatch by Hikvision до 6Мр на канал
7364 | DS-N304 | 4-х канальный IP-регистратор, поддержка ONVIF, подключение камер сторонних производителей,до 4- каналов, суммарный входящий поток до 40M. Запись 6MP / 3MP / 1080P / UXGA / 720P / VGA / 4CIF . Синхронное воспроизведение 4-кан. Выходы HDMI / VGA: 1920х1080, 1HDD - общая емкость архива до 4 Tb, 2хUSB2.0, 1хRJ45 10M/100M/1000М self-adaptive Ethernet interface, 1хRS-485. Питание 12VDC (≤10W). 315mm×230×45, 2kg. Производитель - HIKVISION (гарантия 2 года) | 199.08 | складская
7378 | DS-N304P | 4-х канальный IP-регистратор, 4 независимых портов PoE Ethernet, поддержка ONVIF, подключение камер сторонних производителей,до 4- каналов, суммарный входящий поток до 40M. Запись 6MP / 3MP / 1080P / UXGA / 720P / VGA / 4CIF . Синхронное воспроизведение 4-кан. Выходы HDMI / VGA: 1920х1080, 1HDD - общая емкость архива до 4 Tb, 2хUSB2.0, 1хRJ45 10M/100M/1000М self-adaptive Ethernet interface, 1хRS-485. Питание 12VDC (≤10W). 315mm×230×45, 2kg. Производитель - HIKVISION (гарантия 2 года) | 307.44 | складская
7379 | DS-N308 | 8-ми канальный IP-регистратор, поддержка ONVIF, подключение камер сторонних производителей, до 8- каналов, суммарный входящий поток до 50M. Запись 6MP / 3MP / 1080P / UXGA / 720P / VGA / 4CIF. Синхронное воспроизведение 8-кан. Выходы HDMI / VGA: 1920х1080, 1HDD - общая емкость архива до 8 Tb, 2хUSB2.0, 1хRJ45 10M/100M/1000М self-adaptive Ethernet interface, 1хRS-485. Питание 12VDC (≤10W). 445mm×290×45, 2kg. Производитель - HIKVISION (гарантия 2 года) | 214.2 | складская
7381 | DS-N308/2 | 8-ми канальный IP-регистратор, поддержка ONVIF, подключение камер сторонних производителей, до 8- каналов, суммарный входящий поток до 50M. Запись 5MP / 3MP / 1080P / UXGA / 720P / VGA / 4CIF. Синхронное воспроизведение 8-кан. Выходы HDMI / VGA: 1920х1080, 2HDD - общая емкость архива до 8 Tb, 2хUSB2.0, 1хRJ45 10M/100M/1000М self-adaptive Ethernet interface, 1хRS-485. Питание 12VDC (≤10W). 445mm×290×45, 2kg. Производитель - HIKVISION (гарантия 2 года) | 304.92 | складская
7382 | DS-N308/2P | 8-ми канальный IP-регистратор, 8 независимых портов PoE Ethernet, поддержка ONVIF, подключение камер сторонних производителей, до 8- каналов, суммарный входящий поток до 50М. Запись 5MP / 3MP / 1080P / UXGA / 720P / VGA / 4CIF. Синхронное воспроизведение 8-кан. Выходы HDMI / VGA: 1920х1080, 2HDD - общая емкость архива до 12Tb, 2хUSB2.0, 1хRJ45 10M/100M/1000М self-adaptive Ethernet interface, 1хRS-485. Питание 12VDC (≤10W). 445mm×290×45, 2kg. Производитель - HIKVISION (гарантия 2 года) | 438.48 | складская
7380 | DS-N316 | 16-ти канальный IP регистратор,, поддержка ONVIF, подключение камер сторонних производителей, до 16- каналов, суммарный поток до 100M. Запись 5MP / 3MP / 1080P / UXGA / 720P / VGA / 4CIF . Синхронное воспроизведение 8-кан. Выходы HDMI / VGA: 1920х1080, 1HDD - общая емкость архива до 6 Tb, 2хUSB2.0, 1хRJ45 10M/100M/1000М self-adaptive Ethernet interface, 1хRS-485. Питание 12VDC (≤10W). 445mm×290×45, 2kg. Производитель - HIKVISION (гарантия 2 года) | 241.92 | складская
7383 | DS-N316/2 | 16-ти канальный IP регистратор, поддержка ONVIF, подключение камер сторонних производителей, до 16- каналов, суммарный поток до 100M. Запись 6MP / 3MP / 1080P / UXGA / 720P / VGA / 4CIF . Синхронное воспроизведение 8-кан. Выходы HDMI / VGA: 1920х1080, 2HDD - общая емкость архива до 12 Tb, 2хUSB2.0, 1хRJ45 10M/100M/1000М self-adaptive Ethernet interface, 1хRS-485. Питание 12VDC (≤10W). 445mm×290×45, 2kg. Производитель - HIKVISION (гарантия 2 года) | 299.88 | складская
7384 | DS-N316/2P | 16-ти канальный IP регистратор, 8 независимых портов PoE Ethernet, поддержка ONVIF, подключение камер сторонних производителей, до 16- каналов, суммарный поток до 100M. Запись 6MP / 3MP / 1080P / UXGA / 720P / VGA / 4CIF . Синхронное воспроизведение 8-кан. Выходы HDMI / VGA: 1920х1080, 2HDD - общая емкость архива до 8 Tb, 2хUSB2.0, 1хRJ45 10M/100M/1000М self-adaptive Ethernet interface, 1хRS-485. Питание 12VDC (≤10W). 445mm×290×45, 2kg. Производитель - HIKVISION (гарантия 2 года) | 463.68 | складская
IP оборудование HI-WATCH смотрите на предыдущей вкладке

## АНАЛОГ + HD TVI
- оборудование отмеченное данным цветом поставляется под заказ
новинка рынка
Арт | Наименование, исполнение | Функциональное назначение, характеристики | Цена с НДС, BYN | НАЛИЧИЕ
ВИДЕООБОРУДОВАНИЕ HD TVI (TURBO)
КАМЕРЫ И РЕГИСТРАТОРЫ С РАЗРЕШЕНИЕМ 1 И 1.3 МП |  | Камеры и регистраторы 1 и 1.3 МП
TVI Видеокамеры HD 960 (1.3 MP) базовая серия C2
4013 | DS-2CE16C2T-IR (3.6мм) | Цветная уличная 1,3-мегапиксельная Turbo видеокамера, предназначенная для работы в сложных климатических условиях, режим день-ночь, матрица 1/3" PICADIS - иновационная технология TVI, разрешение 1280x960: 25 fps,, встроенная подсветка до 20м, объектив 3.6мм (68.4°), чувствительность 0,01Lux (при включенном ИК - 0Lux), режим "день/ночь" (механический ИК-фильтр с автопереключением), AGС, AWB - автоматический баланс белого, соотношение сигнал/шум 62dB, расширенный температурный режим: -40-60°С, IP66, питание DC12V, потребляемая мощность до 4Вт (1.8Вт без ИК), настенное крепление , размеры Φ70×149.5мм, 360г. Производитель - HIKVISION (гарантия 3 года) | 77.49
2595 | DS-2CE16C2T-IT5 (3.6 / 6 мм) | Цветная уличная видеокамера, режим день-ночь, матрица 1/3" PICADIS - иновационная технология TVI (Turbo HD) разрешение 1280x960: 25 fps,,,, встроенная ИК подсветка до 80м (технология EXIR) авторегулировка Smart IR, объектив 3,6 мм (под заказ 6 mm, 8 mm, 12mm, 16 mm), чувствительность 0.01Lux/F1.2(AGC вкл) (0Lux при включенном ИК ), AGС, AWB - автоматический баланс белого, соотношение сигнал/шум 62dB, температурный режим: -30-60°С, IP66 , питание DC12V, потребляемая мощность до 6Вт, потолочное / настенное крепление (3D) , размеры 99.9×87.8×157.3мм, 700г. Производитель - HIKVISION (гарантия 3 года) | 144.27
| DS-2CE16C2T-VFIR3 | Цветная уличная 1,3-мегапиксельная Turbo видеокамера, для работы в сложных климатических условиях, режим день-ночь, матрица 1/3" TVI (Turbo HD) разрешение 1296х732: 25 fps,, дальность ИК-подсветки 30-40м вторегулировка Smart IR, объектив варифокальный 2.8-12мм , чувствительность 0,01Lux (при включенном ИК - 0Lux), режим "день/ночь" (механический ИК-фильтр с автопереключением), AGС, AWB - автоматический баланс белого, соотношение сигнал/шум 62dB, расширенный температурный режим: -40-60°С, IP66, питание DC12V, потребляемая мощность до 5Вт , настенное крепление , размеры 105 × 86.9 × 267.2мм, 1300г. Производитель - HIKVISION (гарантия 3 год) | 158.76
5845 5785 | DS-2CE56C2T-IRP (2.8/3.6мм) | Цветная купольная видеокамера, режим день-ночь, 1/3" (Turbo HD) разрешение 1280x960: 25 fps, встроенная подсветка до 20м, объектив 2.8 / 3.6мм (70.6°), чувствительность 0,01Lux (при включенном ИК - 0Lux), режим "день/ночь" (механический ИК-фильтр с автопереключением), AGС, AWB - автоматический баланс белого, соотношение сигнал/шум 52dB, расширенный температурный режим: -30-60°С, IP66, питание DC12V, потребляемая мощность до 5Вт., потолочное / настенное крепление (3D), размеры 89.6х59.1 мм, 400г. Производитель - HIKVISION (гарантия 3 года) | 77.49
0154 2774 | DS-2CE56C2T-IRM (2.8мм/ 3.6мм) | Цветная купольная 1,3-мегапиксельная Turbo видеокамера для работы в сложных температурных условиях,, режим день-ночь, сверхчувствительная матрица 1/3" PICADIS - иновационная технология TVI, разрешение 1280x960: 25 fps, встроенная подсветка до 20м, объектив 2.8 / 3.6мм (70.6°), чувствительность 0,01Lux (при включенном ИК - 0Lux), режим "день/ночь" (механический ИК-фильтр с автопереключением), AGС, AWB - автоматический баланс белого, соотношение сигнал/шум 52dB, расширенный температурный режим: -40-60°С, IP66, питание DC12V, потребляемая мощность до 5Вт., потолочное / настенное крепление (3D), размеры 89.6х59.1 мм, 400г. Производитель - HIKVISION (гарантия 3 года) | 96.264
5633 | 3DS-2CE56C2T-IT3 | Цветная купольная 1,3-мегапиксельная Turbo видеокамера, для работы в сложных климатических условиях, режим день-ночь, сверхчувствительная матрица 1/3" PICADIS - иновационная технология TVI, разрешение 1280x960: 25 fps, встроенная подсветка 30-40м (технология EXIR) авторегулировка Smart IR. объектив 3.6мм (68.4°), чувствительность 0,1Lux (при включенном ИК - 0Lux), режим "день/ночь" (механический ИК-фильтр с автопереключением), AGС, AWB - автоматический баланс белого, соотношение сигнал/шум 62dB, расширенный температурный режим: -40-60°С, IP66 , питание DC12V, потребляемая мощность до 5Вт, потолочное / настенное крепление (3D), размеры Φ114.6× 89.1мм, 300г. Производитель - HIKVISION (гарантия 3 года) | 127.008
TURBO HD ВИДЕОРЕГИСТРАТОРЫ (HD TVI ) 1МП
4-х канальные HD TVI ВИДЕОРЕГИСТРАТОРЫ 1 МП
| DS-7204HGHI-F1(Turbo HD 3.0) | 4-канала - Turbo HD / AHD / Аналог - цифровой видеорегистратор c адаптивным интерфейсом. + 1 канал IP 960P , кодек H.264 , H.264+ , запись 1280×720: 25 к/с, видеовых.: HDMI (1920x1080/ 60Гц), 1 VGA (1920х1080), поддержка 1 HDD SATA (до 6 Tb). Технология Dual-stream. Управление PTZ камерами RS-485. Сеть 10М/100M, RJ-45. 2 USB — поддержика USB Flash, USB HDD, USB DVD-RW. Внешний БП 12В в комплекте, потребляемая мощность - ~10 Вт. Вес ~ 2 кг. Габаритные размеры — 260 × 222 × 45 мм до 4 каналов аудио Производитель - HIKVISION (гарантия 3 года) | 178.92
8-х канальные HD TVI ВИДЕОРЕГИСТРАТОРЫ 1 МП
| DS-7208HGHI-F1(Turbo HD 3.0) | 8-каналов - Turbo HD / AHD / Аналог - цифровой видеорегистратор c адаптивным интерфейсом.+ 2 канала IP 960P , кодек H.264 , H.264+ , запись 1280×720: 25 к/с, видеовых.: HDMI (1920x1080/ 60Гц), 1 VGA (1920х1080), поддержка 1 HDD SATA (до 6 Tb). Технология Dual-stream. Управление PTZ камерами RS-485. Сеть 10М/100M, RJ-45. 2 USB — поддержика USB Flash, USB HDD, USB DVD-RW. Внешний БП 12В в комплекте, потребляемая мощность - ~10 Вт. Вес ~ 2 кг. Габаритные размеры — 260 × 222 × 45 мм до 4 каналов аудио Производитель - HIKVISION (гарантия 3 года) | 279.72
| DS-7208HGHI-F2(Turbo HD 3.0) | 8-каналов - Turbo HD / AHD / Аналог - цифровой видеорегистратор c адаптивным интерфейсом.+ 2 канала IP 960P , кодек H.264 , H.264+ , запись 1280×720: 25 к/с, видеовых.: HDMI (1920x1080/ 60Гц), 1 VGA (1920х1080), поддержка 2 HDD SATA (до 6 Tb). Технология Dual-stream. Управление PTZ камерами RS-485. Сеть 10М/100M, RJ-45. 2 USB — поддержика USB Flash, USB HDD, USB DVD-RW. Внешний БП 12В в комплекте, потребляемая мощность - ~10 Вт. Вес ~ 2 кг. Габаритные размеры — 260 × 222 × 45 мм до 4 каналов аудио Производитель - HIKVISION (гарантия 3 года) | 383.04
16 канальные HD TVI ВИДЕОРЕГИСТРАТОРЫ 1 МП
| DS-7216HGHI-F1(Turbo HD 3.0) | 16-каналов - Turbo HD / AHD / Аналог цифровой видеорегистратор c адаптивным интерфейсом.+ 2 канала IP 720P кодек H.264 запись1280×960P: 25 к/с, возможность подключения стандартных аналоговых видеокамер - WD1 25 к/с на канал, видеовых.: HDMI (1920x1080/ 60Гц), 1 VGA (1920х1080), 1 BNC (704х576). поддержка 1 HDD SATA (до 6 Tb). Профессиональное ПО с расширенным функционалом. Технология Dual-stream. Управление PTZ камерами RS-485. Сеть 10М/100M, RJ-45. 2 USB — поддержика USB Flash, USB HDD, USB DVD-RW. Внешний БП 12В в комплекте, потребляемая мощность - ~15 Вт. Вес ~ 4 кг. Габаритные размеры — 445x290х45 мм. . до 4 каналов аудио Производитель - HIKVISION (гарантия 3 года) | 466.2
6200 | DS-7216HGHI-F2(Turbo HD 3.0) | 16-каналов - Turbo HD / AHD / Аналог цифровой видеорегистратор c адаптивным интерфейсом.+ 2 канала IP 720P кодек H.264 запись1280×960P: 25 к/с, возможность подключения стандартных аналоговых видеокамер - WD1 25 к/с на канал, видеовых.: HDMI (1920x1080/ 60Гц), 1 VGA (1920х1080), 1 BNC (704х576). поддержка 2 HDD SATA (до 12 Tb). Профессиональное ПО с расширенным функционалом. Технология Dual-stream. Управление PTZ камерами RS-485. Сеть 10М/100M, RJ-45. 2 USB — поддержика USB Flash, USB HDD, USB DVD-RW. Внешний БП 12В в комплекте, потребляемая мощность - ~15 Вт. Вес ~ 4 кг. Габаритные размеры — 445x290х45 мм. . до 4 каналов аудио Производитель - HIKVISION (гарантия 3 года) | 554.4
КАМЕРЫ И РЕГИСТРАТОРЫ С РАЗРЕШЕНИЕМ 2 МП |  | Камеры и регистраторы 1 и 1.3 МП
TVI Видеокамеры HD 1080 (2 MP) серия D7 c паратным WDR и пошенной чувствительностью
| DS-2CE16D7T-IT (2.8 mm, 3.6 mm, 6 mm) | 2Мп уличная компактная цилиндрическая HD-TVI камера с EXIR-подсветкой до 20м 1/2.7" Progressive Scan CMOS; объектив 2.8мм; угол обзора: 103°; при 3.6мм; угол обзора: 82.2°; при объективе 6мм; угол обзора: 54°; механический ИК-фильтр; 0.01 Лк@F1.2; 1920×1080@25к/с; WDR 120дБ, DNR, BLC; OSD-меню; Smart ИК; 1 HD-TVI выход; DC12В±15%; 5Вт макс; -40 °C...+60 °C; IP66; вес 0.37кг. Производитель - HIKVISION (гарантия 3 года) | 126
5820 | DS-2CE16D7T-IT3Z (2.8-12 mm) | 2Мп уличная цилиндрическая HD-TVI камера с EXIR-подсветкой до 40м 1/2.7" Progressive Scan CMOS; моторизированный вариообъектив 2.8-12мм; угол обзора: 35.1°-114.5°; механический ИК-фильтр; 0.01 Лк@F1.2; 1920×1080@25к/с; WDR 120дБ, DNR, BLC; OSD-меню; Smart ИК; 1 HD-TVI выход; DC12В±15%; 6Вт макс; -40 °C...+60 °C; IP66; вес 0.9кг. Производитель - HIKVISION (гарантия 3 года) | 240.24
6036 6037 | DS-2CE16D7T-AIT3Z (2.8-12 mm) | 2Мп уличная цилиндрическая HD-TVI камера с EXIR-подсветкой до 40м 1/2.7" Progressive Scan CMOS; моторизированный вариообъектив 2.8-12мм; угол обзора: 35.1°-114.5°; механический ИК-фильтр; 0.01 Лк@F1.2; 1920×1080@25к/с; WDR 120дБ, DNR, BLC; OSD-меню; Smart ИК; 1 HD-TVI выход; DC12В/AC24В±15%; 9Вт макс; -40 °C...+60 °C; IP66; вес 0.9кг. Производитель - HIKVISION (гарантия 3 года) | 287.28
| DS-2CE56D7T-IT1 (2.8 mm, 3.6 mm, 6 mm) | 2Мп уличная HD-TVI камера с EXIR-подсветкой до 20м 1/2.7" Progressive Scan CMOS; объектив 2.8мм; угол обзора: 103°; при 3.6мм; угол обзора: 82.2°; при объективе 6мм; угол обзора: 54°; механический ИК-фильтр; 0.01 Лк@F1.2; 1920×1080@25к/с; WDR 120дБ, DNR, BLC; OSD-меню; Smart ИК; 1 HD-TVI выход; DC12В±15%; 5Вт макс; -40 °C...+60 °C; IP66; вес 0.35кг. Производитель - HIKVISION (гарантия 3 года) | 136.08
| DS-2CE56D7T-ITZ (2.8-12 mm) | 2Мп купольная HD-TVI камера с EXIR-подсветкой до 30м 1/2.7" Progressive Scan CMOS; моторизированный вариообъектив 2.8-12мм; угол обзора: 35.1°-114.5°; механический ИК-фильтр; 0.01 Лк@F1.2; 1920×1080@25к/с; WDR 120дБ, DNR, BLC; OSD-меню; Smart ИК; 1 HD-TVI выход; DC12В±15%; 4.5Вт макс; -40 °C...+60 °C; вес 0.6кг. Производитель - HIKVISION (гарантия 3 года) | 240.24
| DS-2CE56D7T-AITZ (2.8-12 mm) | 2Мп купольная HD-TVI камера с EXIR-подсветкой до 30м 1/2.7" Progressive Scan CMOS; моторизированный вариообъектив 2.8-12мм; угол обзора: 35.1°-114.5°; механический ИК-фильтр; 0.01 Лк@F1.2; 1920×1080@25к/с; WDR 120дБ, DNR, BLC; OSD-меню; Smart ИК; 1 HD-TVI выход; DC12В/AC24B±15%; 6.5Вт макс; -40 °C...+60 °C; вес 0.6кг. Производитель - HIKVISION (гарантия 3 года) | 287.28
| DS-2CE56D7T-ITM 2.8mm | 2Мп уличная HD-TVI камера с подсветкой до 20м 1/2.7" Progressive Scan CMOS; объектив 2.8мм; угол обзора: 103°; механический ИК-фильтр; 0.01 Лк@F1.2; 1920×1080@25к/с; WDR 120дБ, DNR, BLC; OSD-меню; Smart ИК; 1 HD-TVI выход; DC12В±15%; 5Вт макс; -40 °C...+60 °C; IP66; вес 0.35кг. Производитель - HIKVISION (гарантия 3 года) | 126
| DS-2CE56D7T-VPIT (2.8 mm, 3.6 mm, 6 mm) | 2Мп уличная купольная HD-TVI камера с EXIR-подсветкой до 20м 1/2.7" Progressive Scan CMOS; объектив 2.8мм; угол обзора: 103°; при 3.6мм; угол обзора: 82.2°; при объективе 6мм; угол обзора: 54°; механический ИК-фильтр; 0.01 Лк@F1.2; 1920×1080@25к/с; WDR 120дБ, DNR, BLC; OSD-меню; Smart ИК; 1 HD-TVI выход; DC12В±15%; 5Вт макс; -40 °C...+60 °C; IP66; IK10; вес 0.35кг. Производитель - HIKVISION (гарантия 3 года) | 146.16
| DS-2CE56D7T-VPIT3Z (2.8-12 mm) | 2Мп уличная купольная HD-TVI камера с EXIR-подсветкой до 40м 1/2.7" Progressive Scan CMOS; моторизированный вариообъектив 2.8-12мм; угол обзора: 35.1°-114.5°; механический ИК-фильтр; 0.01 Лк@F1.2; 1920×1080@25к/с; WDR 120дБ, DNR, BLC; OSD-меню; Smart ИК; 1 HD-TVI выход; DC12В±15%; 4.5Вт макс; -40 °C...+60 °C; IP66; IK10; вес 1.6кг. Производитель - HIKVISION (гарантия 3 года) | 302.4
| DS-2CE56D7T-AVPIT3Z (2.8-12 mm) | 2Мп уличная купольная HD-TVI камера с EXIR-подсветкой до 40м 1/2.7" Progressive Scan CMOS; моторизированный вариообъектив 2.8-12мм; угол обзора: 35.1°-114.5°; механический ИК-фильтр; 0.01 Лк@F1.2; 1920×1080@25к/с; WDR 120дБ, DNR, BLC; OSD-меню; Smart ИК; 1 HD-TVI выход; DC12В/AC24B±15%; 6.5Вт макс; -40 °C...+60 °C; IP66; IK10; вес 1.6кг. Производитель - HIKVISION (гарантия 3 года) | 332.64
TVI Видеокамеры HD 1080 (2 MP) серия D9
| DS-2CC12D9T | 2Мп HD-TVI камера в стандартном корпусе 1/2.9" Progressive Scan CMOS; крепление объектива C/CS; механический ИК-фильтр; 0.01 Лк@F1.2; 1920×1080@25к/с; WDR 120дБ, DNR, BLC; OSD-меню; 1 HD-TVI выход; 1 CVBS выход; DC12В; 4.5Вт макс; -40 °C...+60 °C; вес 0.83кг. Производитель - HIKVISION (гарантия 3 года) | 315
| DS-2CE16D9T-AIRAZH (5-50mm) | 2Мп уличная цилиндрическая HD-TVI камера с ИК-подсветкой до 110м 1/2.9" Progressive Scan CMOS; моторизированный вариообъектив 5-50мм; угол обзора: 59.8° - 6.2°; механический ИК-фильтр; 0.01 Лк@F1.2; 1920×1080@25к/с; WDR 120дБ, DNR, BLC; OSD-меню; Smart ИК; 1 HD-TVI выход; 1 CVBS выход; DC12В/AC24В±15%; 20Вт макс; -40 °C...+60 °C; IP67; вес 1.7кг. Производитель - HIKVISION (гарантия 3 года) | 554.4
TURBO HD ВИДЕОРЕГИСТРАТОРЫ (HD TVI ) 2 МП
4-х канальные HD TVI ВИДЕОРЕГИСТРАТОРЫ 2МП
| DS-7204HUHI-F1/N(Turbo HD 3.0) | 4-канала - Turbo HD / AHD / Аналог - цифровой видеорегистратор c адаптивным интерфейсом. + 1 канал IP 1080P , кодек H.264 , H.264+ , запись5MP: 12fps, 3MP: 15fps, 1920×1080P: 25(P)/30(N) fps/ch, , видеовых.: HDMI (1920x1080/ 60Гц), 1 VGA (1920х1080), поддержка 1 HDD SATA (до 6 Tb). Технология Dual-stream. Управление PTZ камерами RS-485. Сеть 10М/100M, RJ-45. 2 USB — поддержика USB Flash, USB HDD, USB DVD-RW. Внешний БП 12В в комплекте, потребляемая мощность - ~10 Вт. Вес ~ 2 кг. Габаритные размеры — 260 × 222 × 45 мм до 4 каналов аудио Производитель - HIKVISION (гарантия 3 года) | 347.76
8-ми канальные HD TVI ВИДЕОРЕГИСТРАТОРЫ 2МП
| DS-7208HQHI-F1/N(Turbo HD 3.0) | 8-каналов - Turbo HD / AHD / Аналог - цифровой видеорегистратор c адаптивным интерфейсом. + 2 канала IP 1080P , кодек H.264 , H.264+ , запись1920×1080P:12 к/с, 1280×720: 25 к/с, видеовых.: HDMI (1920x1080/ 60Гц), 1 VGA (1920х1080), поддержка 1 HDD SATA (до 6 Tb). Технология Dual-stream. Управление PTZ камерами RS-485. Сеть 10М/100M, RJ-45. 2 USB — поддержика USB Flash, USB HDD, USB DVD-RW. Внешний БП 12В в комплекте, потребляемая мощность - ~10 Вт. Вес ~ 2 кг. Габаритные размеры — 260 × 222 × 45 мм до 4 каналов аудио Производитель - HIKVISION (гарантия 3 года) | 359.1
| DS-7208HQHI-F2/N(Turbo HD 3.0) | 8-каналов - Turbo HD / AHD / Аналог - цифровой видеорегистратор c адаптивным интерфейсом. + 2 канала IP 1080P , кодек H.264 , H.264+ , запись1920×1080P:12 к/с, 1280×720: 25 к/с, видеовых.: HDMI (1920x1080/ 60Гц), 1 VGA (1920х1080), поддержка 2 HDD SATA (до 12 Tb). Технология Dual-stream. Управление PTZ камерами RS-485. Сеть 10М/100M, RJ-45. 2 USB — поддержика USB Flash, USB HDD, USB DVD-RW. Внешний БП 12В в комплекте, потребляемая мощность - ~30 Вт. Вес ~ 4 кг. Габаритные размеры — 380 × 320 × 4 8 mm до 4 каналов аудио Производитель - HIKVISION (гарантия 3 года) | 419.58
| DS-7208HUHI-F1/N(Turbo HD 3.0) | 8-каналов - Turbo HD / AHD / Аналог - цифровой видеорегистратор c адаптивным интерфейсом. + 2 канала IP 1080P , кодек H.264 , H.264+ , запись5MP: 12fps, 3MP: 15fps, 1920×1080P: 25(P)/30(N) fps/ch, видеовых.: HDMI (1920x1080/ 60Гц), 1 VGA (1920х1080), поддержка 1 HDD SATA (до 6 Tb). Технология Dual-stream. Управление PTZ камерами RS-485. Сеть 10М/100M, RJ-45. 2 USB — поддержика USB Flash, USB HDD, USB DVD-RW. Внешний БП 12В в комплекте, потребляемая мощность - ~10 Вт. Вес ~ 2 кг. Габаритные размеры — 260 × 222 × 45 мм до 4 каналов аудио Производитель - HIKVISION (гарантия 3 года) | 541.8
| DS-7208HUHI-F2/N(Turbo HD 3.0) | 8-каналов - Turbo HD / AHD / Аналог - цифровой видеорегистратор c адаптивным интерфейсом. + 2 канала IP 1080P , кодек H.264 , H.264+ , запись 5 MP: 12fps, 3MP: 15fps, 1920×1080P: 25(P)/30(N) fps/ch, видеовых.: HDMI (1920x1080/ 60Гц), 1 VGA (1920х1080), поддержка 2 HDD SATA (до 12 Tb). Технология Dual-stream. Управление PTZ камерами RS-485. Сеть 10М/100M, RJ-45. 2 USB — поддержика USB Flash, USB HDD, USB DVD-RW. Внешний БП 12В в комплекте, потребляемая мощность - ~30 Вт. Вес ~ 4 кг. Габаритные размеры — 380 × 320 × 4 8 mm до 4 каналов аудио Производитель - HIKVISION (гарантия 3 года) | 574.56
| DS-7308HQHI-F4/N(Turbo HD 3.0) | 8-каналов - Turbo HD / AHD / Аналог - цифровой видеорегистратор c адаптивным интерфейсом. + 2 канала IP 1080P , кодек H.264 , H.264+ , запись1920×1080P:12 к/с, 1280×720: 25 к/с, видеовых.: HDMI (1920x1080/ 60Гц), 1 VGA (1920х1080), поддержка 4 HDD SATA (до 24 Tb). Технология Dual-stream. Управление PTZ камерами RS-485. Сеть 10М/100M, RJ-45. 2 USB — поддержика USB Flash, USB HDD, USB DVD-RW. потребляемая мощность - ~55 Вт. Вес ~ 4 кг. Габаритные размеры — 445 × 390 × 70 mm до 4 каналов аудио Производитель - HIKVISION (гарантия 3 года) | 1209.6
16-ти канальные HD TVI ВИДЕОРЕГИСТРАТОРЫ 2МП
5552 | DS-7216HQHI-F1/N(Turbo HD 3.0) | 16-каналов - Turbo HD / AHD / Аналог - цифровой видеорегистратор c адаптивным интерфейсом. + 2 канала IP 1080P , кодек H.264 , H.264+ , запись1920×1080P:12 к/с, 1280×720: 25 к/с, видеовых.: HDMI (1920x1080/ 60Гц), 1 VGA (1920х1080), поддержка 1 HDD SATA (до 6 Tb). Технология Dual-stream. Управление PTZ камерами RS-485. Сеть 10М/100M, RJ-45. 2 USB — поддержика USB Flash, USB HDD, USB DVD-RW. Внешний БП 12В в комплекте, потребляемая мощность - ~30 Вт. Вес ~ 4 кг. Габаритные размеры — 380 × 320 × 4 8 mm до 4 каналов аудио Производитель - HIKVISION (гарантия 3 года) | 621.18
| DS-7216HQHI-F2/N(Turbo HD 3.0) | 16-каналов - Turbo HD / AHD / Аналог - цифровой видеорегистратор c адаптивным интерфейсом. + 2 канала IP 1080P , кодек H.264 , H.264+ , запись1920×1080P:12 к/с, 1280×720: 25 к/с, видеовых.: HDMI (1920x1080/ 60Гц), 1 VGA (1920х1080), поддержка 2 HDD SATA (до 12 Tb). Технология Dual-stream. Управление PTZ камерами RS-485. Сеть 10М/100M, RJ-45. 2 USB — поддержика USB Flash, USB HDD, USB DVD-RW. Внешний БП 12В в комплекте, потребляемая мощность - ~30 Вт. Вес ~ 4 кг. Габаритные размеры — 380 × 320 × 4 8 mm до 4 каналов аудио Производитель - HIKVISION (гарантия 3 года) | 680.4
5664 | DS-7216HUHI-F2/N(Turbo HD 3.0) | 16-каналов - Turbo HD / AHD / Аналог - цифровой видеорегистратор c адаптивным интерфейсом. + 2 канала IP 1080P , кодек H.264 , H.264+ , запись 5 MP: 12fps, 3MP: 15fps, 1920×1080P: 25(P)/30(N) fps/ch,, видеовых.: HDMI (1920x1080/ 60Гц), 1 VGA (1920х1080), поддержка 2 HDD SATA (до 12 Tb). Технология Dual-stream. Управление PTZ камерами RS-485. Сеть 10М/100M, RJ-45. 2 USB — поддержика USB Flash, USB HDD, USB DVD-RW. Внешний БП 12В в комплекте, потребляемая мощность - ~30 Вт. Вес ~ 4 кг. Габаритные размеры — 380 × 320 × 4 8 mm до 4 каналов аудио Производитель - HIKVISION (гарантия 3 года) | 1091.16
| S-7316HQHI-F4/N(Turbo HD 3.0) | 16-каналов - Turbo HD / AHD / Аналог - цифровой видеорегистратор c адаптивным интерфейсом. + 2 канала IP 1080P , кодек H.264 , H.264+ , запись1920×1080P:12 к/с, 1280×720: 25 к/с, видеовых.: HDMI (1920x1080/ 60Гц), 1 VGA (1920х1080), поддержка 4 HDD SATA (до 24 Tb). Технология Dual-stream. Управление PTZ камерами RS-485. Сеть 10М/100M, RJ-45. 2 USB — поддержика USB Flash, USB HDD, USB DVD-RW. потребляемая мощность - ~55 Вт. Вес ~ 4 кг. Габаритные размеры — 445 × 390 × 70 mm 4 канала аудио Производитель - HIKVISION (гарантия 3 года) | 1455.3
| DS-8116HQHI-F8/N (Turbo HD 3.0) | Turbo HD - Тригибридный 16-канальный цифровой видеорегистратор c адаптивным интерфейсом.+ 2 канала IP 1080P -2мега/ 25 кадров. кодек H.264 запись1920×1080P: 12 к/с, 1280×720P: 25 к/с, возможность подключения стандартных аналоговых видеокамер - WD1 25 к/с на канал, видеовых.: HDMI (1920x1080/ 60Гц), 1 VGA (1920х1080), 1 BNC (704х576). поддержка 8 HDD SATA (суммарно до 32 Tb). Профессиональное ПО с расширенным функционалом. Технология Dual-stream. Управление PTZ камерами RS-485. Сеть 10М/100M, RJ-45. 2 USB — поддержика USB Flash, USB HDD, USB DVD-RW. Питание 110~240В, потребляемая мощность - ~45 Вт (без HDD). Вес ~ 8 кг. Габаритные размеры — 445х470х90 мм. Производитель - HIKVISION (гарантия 3 года) | 3402
КАМЕРЫ И РЕГИСТРАТОРЫ С РАЗРЕШЕНИЕМ 3 МП |  | Камеры и регистраторы 1 и 1.3 МП
TVI Видеокамеры 3 MP серия F7
| DS-2CE16F7T-IT (2.8 mm, 3.6 mm, 6 mm) | 3Мп уличная компактная цилиндрическая HD-TVI камера с EXIR-подсветкой до 20м 1/3" Progressive Scan CMOS; объектив 2.8мм; угол обзора: 84°; при объективе 3.6мм; угол обзора: 67.8°; при объективе 6мм; угол обзора: 44.6°; механический ИК-фильтр; 0.01 Лк@F1.2; 1920×1536@18к/с, 1920×1080@25к/с; WDR 120дБ, DNR, BLC; OSD-меню; Smart ИК; 1 HD-TVI выход; DC12В±15%; 5Вт макс; -40 °C...+60 °C; IP66; вес 0.37кг. Производитель - HIKVISION (гарантия 3 года) | 128.1
| DS-2CE16D7T-IT5 3.6mm | 3Мп уличная цилиндрическая HD-TVI камера с EXIR-подсветкой до 60м 1/3" Progressive Scan CMOS; при объективе 3.6мм; угол обзора: 67.8°; при объективе 6мм; угол обзора: 44.6°; механический ИК-фильтр; 0.01 Лк@F1.2; 1920×1536@18к/с, 1920×1080@25к/с; WDR 120дБ, DNR, BLC; OSD-меню; Smart ИК; 1 HD-TVI выход; DC12В±15%; 6Вт макс; -40 °C...+60 °C; IP66; вес 0.9кг. Производитель - HIKVISION (гарантия 3 года) | 151.2
| DS-2CE16F7T-IT3Z (2.8-12 mm) | 3Мп уличная цилиндрическая HD-TVI камера с EXIR-подсветкой до 40м 1/3" Progressive Scan CMOS; моторизированный вариообъектив 2.8-12мм; угол обзора: 26.8°-83°; механический ИК-фильтр; 0.01 Лк@F1.2; 1920×1536@18к/с, 1920×1080@25к/с; WDR 120дБ, DNR, BLC; OSD-меню; Smart ИК; 1 HD-TVI выход; DC12В±15%; 6Вт макс; -40 °C...+60 °C; IP66; вес 0.9кг. Производитель - HIKVISION (гарантия 3 года) | 350.28
| DS-2CE16F7T-AIT3Z (2.8-12 mm) | 3Мп уличная цилиндрическая HD-TVI камера с EXIR-подсветкой до 40м 1/3" Progressive Scan CMOS; моторизированный вариообъектив 2.8-12мм; угол обзора: 26.8°-83°; механический ИК-фильтр; 0.01 Лк@F1.2; 1920×1536@18к/с, 1920×1080@25к/с; WDR 120дБ, DNR, BLC; OSD-меню; Smart ИК; 1 HD-TVI выход; DC12В/AC24B±15%; 9Вт макс; -40 °C...+60 °C; IP66; вес 0.9кг. Производитель - HIKVISION (гарантия 3 года) | 383.04
| DS-2CE56F7T-ITZ (2.8-12 mm) | 3Мп купольная HD-TVI камера с EXIR-подсветкой до 30м 1/3" Progressive Scan CMOS; моторизированный вариообъектив 2.8-12мм; угол обзора: 26.8°-83°; механический ИК-фильтр; 0.01 Лк@F1.2; 1920×1536@18к/с, 1920×1080@25к/с; WDR 120дБ, DNR, BLC; OSD-меню; Smart ИК; 1 HD-TVI выход; DC12В±15%; 4.5Вт макс; -40 °C...+60 °C; вес 0.6кг. Производитель - HIKVISION (гарантия 3 года) | 350.28
| DS-2CE56F7T-AITZ (2.8-12 mm) | 3Мп купольная HD-TVI камера с EXIR-подсветкой до 30м 1/3" Progressive Scan CMOS; моторизированный вариообъектив 2.8-12мм; угол обзора: 26.8°-83°; механический ИК-фильтр; 0.01 Лк@F1.2; 1920×1536@18к/с, 1920×1080@25к/с; WDR 120дБ, DNR, BLC; OSD-меню; Smart ИК; 1 HD-TVI выход; DC12В/AC24B±15%; 6.5Вт макс; -40 °C...+60 °C; вес 0.6кг. Производитель - HIKVISION (гарантия 3 года) | 383.04
| DS-2CE56F7T-VPIT (2.8 mm, 3.6 mm, 6 mm) | 3Мп уличная купольная HD-TVI камера с EXIR-подсветкой до 20м 1/3" Progressive Scan CMOS; объектив 2.8мм; угол обзора: 84°; механический ИК-фильтр; 0.01 Лк@F1.2; 1920×1536@18к/с, 1920×1080@25к/с; WDR 120дБ, DNR, BLC; OSD-меню; Smart ИК; 1 HD-TVI выход; DC12В±15%; 5Вт макс; -40 °C...+60 °C; IP66; IK10; вес 0.35кг. Производитель - HIKVISION (гарантия 3 года) | 206.64
| DS-2CE56F7T-VPIT3Z (2.8-12 mm) | 3Мп уличная купольная HD-TVI камера с EXIR-подсветкой до 40м 1/3" Progressive Scan CMOS; моторизированный вариообъектив 2.8-12мм; угол обзора: 26.8°-83°; механический ИК-фильтр; 0.01 Лк@F1.2; 1920×1536@18к/с, 1920×1080@25к/с; WDR 120дБ, DNR, BLC; OSD-меню; Smart ИК; 1 HD-TVI выход; DC12В±15%; 4.5Вт макс; -40 °C...+60 °C; IP66; IK10; вес 1.6кг. Производитель - HIKVISION (гарантия 3 года) | 398.16
| DS-2CE56F7T-AVPIT3Z (2.8-12 mm) | 3Мп уличная купольная HD-TVI камера с EXIR-подсветкой до 40м 1/3" Progressive Scan CMOS; моторизированный вариообъектив 2.8-12мм; угол обзора: 26.8°-83°; механический ИК-фильтр; 0.01 Лк@F1.2; 1920×1536@18к/с, 1920×1080@25к/с; WDR 120дБ, DNR, BLC; OSD-меню; Smart ИК; 1 HD-TVI выход; DC12В/AC24B±15%; 6.5Вт макс; -40 °C...+60 °C; IP66; IK10; вес 1.6кг. Производитель - HIKVISION (гарантия 3 года) | 430.92
TURBO HD ВИДЕОРЕГИСТРАТОРЫ (HD TVI ) 3 МП
| DS-7204HUHI-F1/N | 4-х канальный гибридный HD-TVI регистратор для аналоговых/ HD-TVI и AHD камер, + 2канала IP@4Мп (до 6 каналов с полным замещением аналоговых каналов) Видеовход: 4 канала, BNC (поддерживает подключение через коаксиальный кабель); аудиовход: 4 канала RCA; видеовыход: 1 VGA и 1 HDMI до 1080Р, 1 CVBS; аудиовыход: 1 канал RCA. Разрешение записи на канал для TVI: 3Мп@15к/с, 1080p@25к/с; для AHD: 720p@25к/с; для аналоговых камер: WD1@25к/с; для IP: по умолчанию 2 канала 4Мп@25к/с; синхр. воспр. 4 канала; 1 SATA для HDD до 6Тб; тревожные вход/выход 4/1; 1 RJ45 10M/ 100M Ethernet; 2 USB; -10°C...+55°C; DC12В; 15Вт макс (без HDD); ≤1.5кг (без HDD). Производитель - HIKVISION (гарантия 3 года) | 350.28
| DS-7208HUHI-F2/N | 8-ми канальный гибридный HD-TVI регистратор для аналоговых/ HD-TVI и AHD камер, + 2канала IP@4Мп (до 10 каналов с полным замещением аналоговых каналов) Видеовход: 8 каналов, BNC (поддерживает подключение через коаксиальный кабель); аудиовход: 8 каналов RCA; видеовыход: 1 VGA до 1080Р, 1 HDMI до 4К, 1 CVBS; аудиовыход: 1 канал RCA. Разрешение записи на канал для TVI: 3Мп@15к/с, 1080p@25к/с; для AHD: 720p@25к/с; для аналоговых камер: WD1@25к/с; для IP: по умолчанию 2 канала 4Мп@25к/с; синхр. воспр. 8 каналов; 2 SATA для HDD до 6Тб; тревожные вход/выход 8/4; 1 RJ45 10M/ 100M/ 1000М Ethernet; 2 USB; -10°C...+55°C; DC12В; 20Вт макс (без HDD); ≤2кг (без HDD). Производитель - HIKVISION (гарантия 3 года) | 574.56
| DS-7216HUHI-F2/N | 16-ти канальный гибридный HD-TVI регистратор для аналоговых/ HD-TVI и AHD камер, + 2канала IP@4Мп (до 18 каналов с полным замещением аналоговых каналов) Видеовход: 16 каналов, BNC (поддерживает подключение через коаксиальный кабель); аудиовход: 16 каналов RCA; видеовыход: 1 VGA до 1080Р, 1 HDMI до 4К, 1 CVBS; аудиовыход: 1 канал RCA. Разрешение записи на канал для TVI: 3Мп@15к/с, 1080p@25к/с; для AHD: 720p@25к/с; для аналоговых камер: WD1@25к/с; для IP: по умолчанию 2 канала 4Мп@25к/с; синхр. воспр. 16 каналов; 2 SATA для HDD до 6Тб; тревожные вход/выход 16/4; 1 RJ45 10M/ 100M/ 1000М Ethernet; 2 USB; -10°C...+55°C; DC12В; 20Вт макс (без HDD); ≤2кг (без HDD). Производитель - HIKVISION (гарантия 3 года) | 1091.16
| DS-7316HUHI-F4/N | 16-ти канальный гибридный HD-TVI регистратор для аналоговых/ HD-TVI и AHD камер, + 2канала IP@8Мп (до 18 каналов с полным замещением аналоговых каналов) Видеовход: 16 каналов, BNC (поддерживает подключение через коаксиальный кабель); аудиовход: 4 канала RCA; видеовыход: 1 VGA и 1 HDMI до 1080Р, 1 HDMI до 4К, 1 CVBS; аудиовыход: 1 канала RCA. Разрешение записи на канал для TVI: 3Мп@15к/с, 1080p@25к/с; для AHD: 720p@25к/с; для аналоговых камер: WD1@25к/с; для IP: по умолчанию 2 канала 8Мп@25к/с; синхр. воспр. 16 каналов; 4 SATA для HDD до 6Тб; тревожные вход/выход 16/4; 1 RJ45 10M/ 100M/ 1000М Ethernet; 3 USB; -10°C...+55°C; АC100В-240В; 65Вт макс (без HDD); ≤5кг (без HDD). Производитель - HIKVISION (гарантия 3 года) | 2429.28
| DS-8116HUHI-F8/N | 16-ти канальный гибридный HD-TVI регистратор для аналоговых/ HD-TVI и AHD камер, + 2канала IP@8Мп (до 18 каналов с полным замещением аналоговых каналов) Видеовход: 16 каналов, BNC (поддерживает подключение через коаксиальный кабель); аудиовход: 16 каналов RCA; видеовыход: 1 VGA и 1 HDMI до 1080Р, 1 HDMI до 4К, 1 CVBS; аудиовыход: 1 канала RCA. Разрешение записи на канал для TVI: 3Мп@15к/с, 1080p@25к/с; для AHD: 720p@25к/с; для аналоговых камер: WD1@25к/с; для IP: по умолчанию 2 канала 8Мп@25к/с; синхр. воспр. 16 каналов; 8 SATA для HDD до 6Тб; тревожные вход/выход 16/4; 2 RJ45 10M/ 100M/ 1000М Ethernet; 3 USB; -10°C...+55°C; АC100В-240В; 65Вт макс (без HDD); ≤8кг (без HDD). Производитель - HIKVISION (гарантия 3 года) | 4959.36

## ДОПОЛНИТЕЛЬНОЕ
ДОПОЛНИТЕЛЬНОЕ ОБОРУДОВАНИЕ
Пульты удаленного управления HIKVISION |  |  |  | НАЛИЧИЕ
5699 | DS-1005KI | Клавиатура управления USB 3-х позиционный джойстик; питание DC5В через USB; 5Вт макс.; -10 °C...+55 °C; 167x177.5x116мм; 0.4кг. Производитель - HIKVISION (гарантия 2 года) | 529.2 | склад
6995 | DS-1006KI | Клавиатура управления RS-485 LCD-экран с разрешением 128х64; 4-х позиционный джойстик; 1 RS-232, 1 RS-422, 1 RS-485; 1 USB; питание DC12В; 4.5Вт макс.; -10 °C...+55 °C; 435х193х110мм; вес 1кг. Производитель - HIKVISION (гарантия 2 года) | 630 | ограниченно
| DS-1200KI | Клавиатура управления IP LCD-экран с разрешением 128х64; 4-х позиционный джойстик; 1 RS-232, 1 RS-422, 1 RS-485; 1 USB; 1 RJ45 10M/100M Ethernet; питание DC12В; 4.5Вт макс.; -10 °C...+55 °C; 435х193х110мм; вес 1кг. Производитель - HIKVISION (гарантия 2 года) | 882 | ограниченно
3695 | DS-1100KI | Клавиатура управления IP Сенсорный 7" LCD-экран с разрешением 800х480; 4-х позиционный джойстик; аудиовход/выход 1/1; 1 RS-232, 1 RS-485; 1 USB; 1 RJ45 10M/100M/1000М Ethernet; питание DC12В; 15Вт макс.; -10 °C...+55 °C; 435х193х110мм; вес 2кг. Производитель - HIKVISION (гарантия 2 года) | 2507.4 | заказ
| DS-1600KI | Клавиатура управления IP Сенсорный 10.1" LCD-экран с разрешением 1024х600; 4-х позиционный джойстик; аудиовход/выход 1/1; 2 USB; 1 RJ45 10M/100M/1000М Ethernet; питание DC12В/PoE; 15Вт макс.; -10 °C...+55 °C; 404х180х163мм; вес 1.7кг. Производитель - HIKVISION (гарантия 2 года) | 2948.4 | заказ
Специализированные жесткие диски для видеорегистраторов HIKVISION
7279 | Hikvision WD 20PURX-78 | Специализированный жесткий диск Hikvision - емкость 2 000 Гб, буфер 64 Мб, скорость 145 Мб/сек, Технология AllFrame | 201,6 акция | склад
7280 | Hikvision WD 30PURX-78 | Специализированный жесткий диск Hikvision - емкость 3 000 Гб, буфер 64 Мб, Скорость 145 Мб/сек, Технология AllFrame | 277,2 акция | склад
7281 | Hikvision WD 40PURX-78 | Специализированный жесткий диск Hikvision - емкость 4 000 Гб, буфер 64 Мб, скорость 150 Мб/се, Технология AllFrame | 378 акция | склад
7283 | Hikvision WD 60PURX-78 | Специализированный жесткий диск Hikvision - емкость 6 000 Гб, буфер 64 Мб, скорость 150 Мб/се, Технология AllFrame | 630 акция | склад
Жесткие диски
| 1000 Gb | жесткий диск SATA 1000 Gb | 168.8273 | склад
| 2000 Gb | жесткий диск SATA 2000 Gb | 189 | склад
| 3000 Gb | жесткий диск SATA 3000 Gb | 252 | склад
| 4000 Gb | жесткий диск SATA 4000 Gb | 327.6 | склад
| 6000 Gb | жесткий диск SATA 6000 Gb | 579.6 | склад
Мониторы
Профессинальные мониторы HIKVISION 24*7
| DS-D5019QE | 18.5", TFT-LED Монитор Разрешение 1366х768; цветность 16.7млн; яркость 200кд/м2; контрастность 600:1; время отклика 5мс; входы: 1 VGA; AC100В-240В; 20Вт; 0°C...+40°C; размер 445.58×274.99×44.6мм; пластик; вес 2.8кг. Производитель - HIKVISION (гарантия 2 года) | 393.12 | склад
| DS-D5019QE-B | 18.5", TFT-LED Монитор Разрешение 1366х768; цветность 16.7млн; яркость 200кд/м2; контрастность 600:1; время отклика 5мс; входы: 1 HDMI, 1 VGA; AC100В-240В; 20Вт; 0°C...+40°C; размер 445.58×274.99×44.6мм; пластик; вес 2.8кг. Производитель - HIKVISION (гарантия 2 года) | 438.48 | склад
| DS-D5022QE-B | 21.5", TFT-LED Монитор Разрешение 1920х1080; цветность 16.7млн; яркость 250кд/м2; контрастность 1000:1; время отклика 5мс; входы: 1 HDMI, 1 VGA; AC100В-240В; 30Вт; 0°C...+40°C; размер 511.4×313.0×45.4мм; вес 3.2кг. Производитель - HIKVISION (гарантия 2 года) | 541.8 | склад
| DS-D5032FC | 32", TFT-LED Монитор Разрешение 1920х1080; цветность 16.7млн; яркость 300кд/м2; контрастность 3000:1; время отклика 6.5мс; входы: 1 HDMI, 1 VGA, 1 BNC, 1 S-VIDEO, 1 аудио; выходы: 1 BNC, 1 аудио, 2 динамика; AC100В-240В; 65Вт; +5 °C...+40°C; размер 732.4×431.9×70.6мм; вес 8кг. Производитель - HIKVISION (гарантия 2 года) | 2242.8 | ограниченно
| DS-D5032FL | 32", TFT-LED Монитор Разрешение 1920х1080; цветность 16.7млн; яркость 400кд/м2; контрастность 4000:1; время отклика 8мс; входы: 1 HDMI, 1 VGA, 1 DVI, 1 BNC, 1 USB, 1 аудио; выходы: 1 аудио, 2 динамика; AC100В-220В; 75Вт; 0 °C...+40°C; размер 737.4×452.5×70.65мм; металл; вес 12кг. Производитель - HIKVISION (гарантия 2 года) | 2847.6 | ограниченно
| DS-D5042FL | 42", TFT-LED Монитор Разрешение 1920х1080; цветность 16.7млн; яркость 400кд/м2; контрастность 4000:1; время отклика 8мс; входы: 1 HDMI, 1 VGA, 1 DVI, 1 BNC, 1 USB, 1 аудио; выходы: 1 аудио, 2 динамика; AC100В-220В; 140Вт; 0 °C...+40°C; размер 962.2×570.5×71.55мм; металл; вес 20кг. Производитель - HIKVISION (гарантия 2 года) | 3336.48 | заказ
| DS-D5055FL | 55", TFT-LED Монитор Разрешение 1920х1080; цветность 16.7млн; яркость 500кд/м2; контрастность 1400:1; время отклика 8мс; входы: 1 HDMI, 4 AV, 1 YPbPr, 1 VGA, 1 S-VIDEO, 1 аудио; выходы: 1 AV, 1 DVI, 1 аудио, 2 динамика; AC100В-240В; 190Вт; 5 °C...+40°C; размер 1288×760.5×61.9мм; металл; вес 33.73кг. Производитель - HIKVISION (гарантия 2 года) | 5458.32 | заказ
| DS-D5055UL | 54.64", TFT-LED Монитор Разрешение 3840х2160; цветность 1.06млрд; яркость 360кд/м2; контрастность 1200:1; время отклика 6мс; входы: 2 HDMI, 1 VGA, 1 DVI, 1 DP, 1 аудио; AC100В-240В; 120Вт; 5 °C...+40°C; размер 1246.93×725.23×79.9мм; вес 15кг. Производитель - HIKVISION (гарантия 2 года) | 6065.64 | заказ
Мониторы AOC
| AOC E2070SWN LED | Монитор 19,5", 16:9, 5 мс, 1600x900, TN+Film, 200 кд/м2, 600:1 (20M:1 DCR), 90°/60°, VGA, кабеля в комплекте: питание, VGA | 204 | заказ
| AOC E2270SWN LED | Монитор 21.5", 16:9, 5 мс, 1920x1080, TN+Film, 200 кд/м2, 600:1 (20M:1 DCR), 90°/65°, VGA, кабеля в комплекте: питание, VGA | 226.8 | заказ
| AOC E2460SH | Монитор 24", 16:9, 1 мс, 1920x1080, TN+Film, 250 кд/м2, 1000:1 (20M:1 DCR), 170°/160°, DVI, D-Sub, HDMI, колонки | 406 | заказ
| 27" AOC E2770SH | Монитор 27", 16:9, 1 мс, 1920x1080, TN+Film, 300 кд/м2, 1000:1 (20M:1 DCR), 170°/160°, VGA,DVD, HDMI, кабеля в комплекте: питание, VGA, HDMI | 499.2 | заказ
Аудиомодули
7396 | DS-2FP2020 | HiFi микрофон для систем видеонаблюдения Высокочувствительный всенаправленный конденсаторный микрофон, повышенная четкость фиксации речи; Встроенная защита от молнии, защита от обратной полярности и электростатическая защита; дальность 8м, чувствительность -34dB, сгнал/шум 60dB（1m40 dB audio tone SPL）Максимальное звуковое давление 100dB SPL（1KHz，THD 1%, технология подавления шума окружающего шума ANC, напряжение питания DC 12V (9V-15V) Max 25mA, условия эксплуатации -25℃～70℃, габаритные размеры 78mm х 28mm Производитель - HIKVISION (гарантия 2 года) | 78.96 | склад
7397 | DS-2FP4021-B | HiFi микрофон для систем видеонаблюдения с цифровой обработкой сигнала Для записи речи на совещаниях высокого уровня, профессиональной записи, Встроенная защита от молнии, защита от обратной полярности и электростатическая защита; дальность 10м, Встроенный аудиопроцессор DSP, чувствительность -34dB, сгнал/шум 60dB（1m40 dB audio tone SPL）Максимальное звуковое давление 100dB SPL（1KHz，THD 1%, технология подавления шума окружающего шума ANC, напряжение питания DC 12V (9V-15V) Max 45mA, условия эксплуатации -25℃～55℃, габаритные размеры 60mm х 20mm Производитель - HIKVISION (гарантия 2 года) | 497.70 | склад
| МКУ-2П | Микрофон электретный с активным усилителем 3-х проводной, V-пит.-12В (8.5...15 В), I-потр.-3мА, R-нагрузки — 10КОм, V-макс.вых. (47 кОм)-1.4 В, полоса частот 150-10000 Гц, диапазон ручной регулировки коэфф. Усиления 5-300 раз, макс. Расстояние передачи сигнала (провод диаметром 0.5 мм)- не менее 1 км, 29х7 мм, диаметр входного отверстия 5 мм, защита от переплюсовки Производитель - СЕБОКС (гарантия 1 год) | 13.86 | склад
| МКУ-4П | Микрофон электретный с активным усилителем 3-х проводной, пит.-12В (8.5...15 В), I-потр.-5мА, R-нагрузки — 47КОм, V-макс.вых. (47 кОм)-1 В, полоса частот 100-10000 Гц, АРУ 18 дБ, Расстояние передачи сигнала (провод диаметром 0.5 мм)- 1000 м, габариты блока усиления 25х7 мм3, диаметр входного отверстия 1,5 мм Производитель - СЕБОКС (гарантия 1 год) | 30.24 | склад
Преобразователи, устройства для передачи видеосигнала и защиты линий
Для TURBO HD (HD TVI )
| UTP101P-HD2 | Пассивный 1-канальный приемопередатчик для передачи TVI и аналогового видеосигнала по по витой паре (CAT 5 UTP) на расстояния 300м (с пассивным приемником или передатчиком) и 600м с активным. Встроенный модуль подавления помех. Видео входы/выходы: 1 BNC разъем и 2-pin контактная колодка под винт, с 23 см мини коакс. кабелем, уровень - 1В, 75Ом. Встроенная грозозащита 2KV, 10/700 us, размеры 60х40х25 мм. Комплект 2шт. Производитель - UTP | 16.38 | склад
5724 | TTP111HD | Пассивный 1-канальный приемопередатчик для передачи TVI видеосигнала по по витой паре (CAT 5 UTP) на расстояния 200м (с пассивным приемником или передатчиком) и 300м с активным. Встроенный модуль подавления помех. Видео входы/выходы: 1 BNC разъем и 2-pin контактная колодка под винт, Производитель - SC&T | 11.34 | склад

## КРОНШТЕЙНЫ
Кожухи, кронштейны
Для корпусных камер DS-2CD 40xx series, DS-2CD60xx series,DS-2CC12Dхх series
| DS-1297 ZJ | Потолочный кронштейн для подвесного монтажа, алюминиевый сплав, регулировка высоты 1000-2000мм. Производитель - HIKVISION | 61.74
5657 | DS-1322 HZ-H | Профессиональный термокожух для видеокамеры - открывается сверху, IP66, литой, алюминиевый сплав, нагревателель и вентилятор; 12VDC/24VАС (max 500мА); -40оС-70оС; 445.3×169.2×110mm; 1900 г. Производитель - HIKVISION | 340.2
5657 | DS-1322 HZ-H | Профессиональный термокожух для видеокамеры - открывается сверху, IP66, литой, алюминиевый сплав, нагревателель и вентилятор; 12VDC/24VАС (max 500мА); -40оС-70оС; 460х138.6х146.9; 2415г. Производитель - HIKVISION | 306.18
6039 | DS-1293 ZJ | Кронштейн для термокожуха, алюминиевый сплав, размеры 88×116.6×297.3mm Производитель - HIKVISION | 28.98
| DS-1269ZJ | Потолочный кронштейн для термокожуха, алюминиевый сплав, размеры 493x246x88mm Производитель - HIKVISION | 138.6
3844 2314 | GL-606 | Термокожух с козырьком. Питание 12В/24В. Внешние размеры - 360х115х105. | 69.93
2068 3845 | GL-210 | Кронштейн 285мм, нагрузка до 10кг. (Внешний) | 21.42
3730 3830 | DS-1212ZJ | Кронштейн для видеокамеры (укороченный), размеры 188x50x95 мм Производитель - HIKVISION | 26.46
3413 | DS-1203ZJ | Кронштейн для видеокамер (металл) 70.4х84х200мм Производитель - HIKVISION | 26.46
0657 | GL-201 | Кронштейн для камер (пластик) 194мм (Внутренний) | 13.86
3699 | DS-1275ZJ | Монтажный адаптер на вертикальные опоры (диаметр до 114мм). Совместим с кроншетейнами DS-1212ZJ, DS-1213ZJ, DS-1293ZJ, DS-1226ZJ и т.п. Размеры:117х194х143мм.. 1.2кг. Производитель - HIKVISION | 51.66
| DS-1214ZJ | Наклонно-поворотный монтажный адаптер на вертикальные опоры (диаметр до 114мм). Размеры:117×226×194mm Производитель - HIKVISION | 107.1
Для миникупольных камер DS-2CD25ххF-I(W) series
5336 | DS-1272ZJ-120 | Кронштейн для крепления компактных купольных камер на стену. Белый, алюминиевый сплав, Φ120×120×120mm, 480гр, Производитель - HIKVISION | 41.58
5261 | DS-1272ZJ-120B | Кронштейн с герметичной монтажной коробкой, для крепления компактных купольных камер на стену. Белый, алюминиевый сплав, Φ120×120×120mm, 480гр, Производитель - HIKVISION | 90.72
| DS-1271ZJ-120 | Для подвесного монтажа купольных камер. Белый. Φ120×575mm, 1730гр. Алюминиевый сплав. Производитель - HIKVISION | 138.6
3699 | DS-1275ZJ | Монтажный адаптер на вертикальные опоры (диаметр до 114мм). Совместим с кроншетейнами DS-1212ZJ, DS-1213ZJ, DS-1293ZJ, DS-1226ZJ и т.п. Размеры:117х194х143мм.. 1.2кг. Производитель - HIKVISION | 51.66
| DS-1276ZJ | Монтажный адаптер на угол здания. Совместим с кроншетейнами DS-1212ZJ, DS-1213ZJ, DS-1293ZJ, DS-1226ZJ и т.п. Размеры: 158X173mm Производитель - HIKVISION | 50.4
Для цилиндрических камер DS-2CD22хх-I3/5/8 series, DS-2CD2TXX-I3/I5/I8 series, DS-2CD26ххF-I(S) series
5178 | DS-1260ZJ | Монтажная коробка для цилиндрических камер. Алюминиевый сплав, белый, Ф88.5мм, 251гр. Производитель - HIKVISION | 41.58
| DS-1280ZJ-S | Монтажная коробка для цилиндрических камер усиленная. Алюминиевый сплав, белый, Φ137 x 53.4x 164.8mm, 527гр. Производитель - HIKVISION | 54.81
3699 | DS-1275ZJ | Монтажный адаптер на вертикальные опоры (диаметр до 114мм). Совместим с кроншетейнами DS-1212ZJ, DS-1213ZJ, DS-1293ZJ, DS-1226ZJ и т.п. Размеры:117х194х143мм.. 1.2кг. Производитель - HIKVISION | 51.66
Для купольных камер DS-2CD21ххF-I(W) series
4438 | DS-1258ZJ | Кронштейн для купольных видеокамер , белый, пластик Φ110×120×120mm Производитель - HIKVISION | 39.06
| DS-1259ZJ | Наклонный адаптер для купольных видеокамер. Алюминиевый сплав, | 12.6
| DS-1272ZJ-110 | Кронштейн для крепления компактных купольных камер на стену. Белый, алюминиевый сплав, Φ110×120×120mm 480гр, Производитель - HIKVISION | 41.58
| DS-1272ZJ-110B | Кронштейн с герметичной монтажной коробкой, для крепления компактных купольных камер на стену. Белый, алюминиевый сплав, Φ110×120×120mm, 480гр, Производитель - HIKVISION | 82.215
| DS-1271ZJ-110 | Для подвесного монтажа купольных камер. Белый. Φ120×575mm, 1730гр. Алюминиевый сплав. Производитель - HIKVISION | 91.35
3699 | DS-1275ZJ | Монтажный адаптер на вертикальные опоры (диаметр до 114мм). Совместим с кроншетейнами DS-1212ZJ, DS-1213ZJ, DS-1293ZJ, DS-1226ZJ и т.п. Размеры:117х194х143мм.. 1.2кг. Производитель - HIKVISION | 51.66
| DS-1276ZJ | Монтажный адаптер на угол здания. Совместим с кроншетейнами DS-1212ZJ, DS-1213ZJ, DS-1293ZJ, DS-1226ZJ и т.п. Размеры: 158X173mm Производитель - HIKVISION | 50.4
| DS-1253ZJ-M | Дополнительный козырек для кронштейна DS-1272ZJ-110(В) , композит, белый,Φ191.1×76mm 133g Производитель - HIKVISION | 31.5
| DS-1250ZJ | Дополнительный козырек для купольных камер при вертикальном креплении на стену , композит, белый, 264.7*152*189.6 mm Производитель - HIKVISION | 22.05
5405 | DS-1280ZJ-DM18 | Монтажная коробка для купольных камер. Алюминиевый сплав, белый, Ф101 мм, 251гр. Производитель - HIKVISION | 30.24
Для купольных камер DS-2CD27ххF-I series
5337 | DS-1273ZJ-135 | Кронштейн для крепления компактных купольных камер на стену. Белый, алюминиевый сплав, Φ110×120×120mm 480гр, Производитель - HIKVISION | 49.14
| DS-1273ZJ-135B | Кронштейн с герметичной монтажной коробкой, для крепления компактных купольных камер на стену. Белый, алюминиевый сплав, Φ110×120×120mm, 480гр, Производитель - HIKVISION | 96.39
| DS-1271ZJ-135 | Для подвесного монтажа купольных камер. Белый. Φ120×575mm, 1730гр. Алюминиевый сплав. Производитель - HIKVISION | 97.65
3699 | DS-1275ZJ | Монтажный адаптер на вертикальные опоры (диаметр до 114мм). Совместим с кроншетейнами DS-1212ZJ, DS-1213ZJ, DS-1293ZJ, DS-1226ZJ и т.п. Размеры:117х194х143мм.. 1.2кг. Производитель - HIKVISION | 51.66
| DS-1276ZJ | Монтажный адаптер на угол здания. Совместим с кроншетейнами DS-1212ZJ, DS-1213ZJ, DS-1293ZJ, DS-1226ZJ и т.п. Размеры: 158X173mm Производитель - HIKVISION | 50.4
| DS-1253ZJ-M | Дополнительный козырек для кронштейна DS-1273ZJ-135(В) , композит, белый,Φ225.1×98mm Производитель - HIKVISION | 44.1
| DS-1250ZJ | Дополнительный козырек для купольных камер при вертикальном креплении на стену , композит, белый, 264.7*152*189.6 mm Производитель - HIKVISION | 22.05
| DS-1227ZJ | Монтажный адаптер для врезной установки купольных видеокамер. Φ210×90mm Алюминиевый сплав, Производитель - HIKVISION | 54.81
5405 | DS-1280ZJ-DM21 | Монтажная коробка для купольных камер. Алюминиевый сплав, белый, Ф135 мм, 251гр. Производитель - HIKVISION | 31.5
| DS-1281ZJ-DM23 | Наклонный адаптер для купольных видеокамер. Алюминиевый сплав, Производитель - HIKVISION | 28.35
Для купольных камер DS-2CD23хх-I series
5463 | DS-1273ZJ-130-TRL | Кронштейн для крепления компактных купольных камер на стену. Белый, алюминиевый сплав, Φ110×120×120mm 480гр, Производитель - HIKVISION | 56.7
3699 | DS-1275ZJ | Монтажный адаптер на вертикальные опоры (диаметр до 114мм). Совместим с кроншетейнами DS-1212ZJ, DS-1213ZJ, DS-1293ZJ, DS-1226ZJ и т.п. Размеры:117х194х143мм.. 1.2кг. Производитель - HIKVISION | 51.66
| DS-1276ZJ | Монтажный адаптер на угол здания. Совместим с кроншетейнами DS-1212ZJ, DS-1213ZJ, DS-1293ZJ, DS-1226ZJ и т.п. Размеры: 158X173mm Производитель - HIKVISION | 50.4
| DS-1280ZJ-M | Монтажная коробка для цилиндрических камер усиленная. Алюминиевый сплав, белый, Φ137 x 53.4x 164.8mm, 527гр. Производитель - HIKVISION | 54.81
| DS-1281ZJ-M | Монтажная коробка для цилиндрических камер усиленная. Алюминиевый сплав, белый, Φ137 x 53.4x 164.8mm, 527гр. Производитель - HIKVISION | 54.81
Для купольных камер DS-2CD41xx series
5735 | DS-1273ZJ-130 | Кронштейн для крепления компактных купольных камер на стену. Белый, алюминиевый сплав, Φ130×182×120mm Производитель - HIKVISION | 50.4
| DS-1273ZJ-130B | Кронштейн с герметичной монтажной коробкой, для крепления компактных купольных камер на стену. Белый, алюминиевый сплав, Φ110×120×120mm, 480гр, Производитель - HIKVISION | 103.32
| DS-1271ZJ-130 | Для подвесного монтажа купольных камер. Белый. Φ120×575mm, 1730гр. Алюминиевый сплав. Производитель - HIKVISION | 134
3699 | DS-1275ZJ | Монтажный адаптер на вертикальные опоры (диаметр до 114мм). Совместим с кроншетейнами DS-1212ZJ, DS-1213ZJ, DS-1293ZJ, DS-1226ZJ и т.п. Размеры:117х194х143мм.. 1.2кг. Производитель - HIKVISION | 51.66
| DS-1276ZJ | Монтажный адаптер на угол здания. Совместим с кроншетейнами DS-1212ZJ, DS-1213ZJ, DS-1293ZJ, DS-1226ZJ и т.п. Размеры: 158X173mm Производитель - HIKVISION | 50.4
| DS-1253ZJ-L | Дополнительный козырек для кронштейна DS-1273ZJ-135(В) , композит, белый,Φ225.1×98mm Производитель - HIKVISION | 44.1
| DS-1250ZJL | Дополнительный козырек для купольных камер при вертикальном креплении на стену , композит, белый, 264.7*152*189.6 mm Производитель - HIKVISION | 22.05
| DS-1227ZJ | Монтажный адаптер для врезной установки купольных видеокамер. Φ210×90mm Алюминиевый сплав, Производитель - HIKVISION | 54.81
5405 | DS-1280ZJ-DM21 | Монтажная коробка для купольных камер. Алюминиевый сплав, белый, Ф135 мм, 251гр. Производитель - HIKVISION | 31.5
| DS-1281ZJ-DM23 | Наклонный адаптер для купольных видеокамер. Алюминиевый сплав, Производитель - HIKVISION | 28.35
Для камер "рыбий глаз" DS-2CD63ххF-I series
| DS-1280ZJ-DM25 | Адаптер для видеокамер камер "рыбий глаз". Алюминиевый сплав, Производитель - HIKVISION | 40.74
| DS-1281ZJ-DM25 | Адаптер для видеокамер камер "рыбий глаз". Алюминиевый сплав, Производитель - HIKVISION | 40.74
| DS-1283ZJ | Кронштейн с герметичной монтажной коробкой, для крепления камер на стену. Белый, алюминиевый сплав, Производитель - HIKVISION | 138.6
| DS-1273ZJ-DM25 | Кронштейн для крепления камер на стену. Белый, алюминиевый сплав, Производитель - HIKVISION | 88.2
| DS-1271ZJ-DM25 | Кронштейн для подвесного монтажа видеокамер. . Алюминиевый сплав. Производитель - HIKVISION | 107.1
| DS-GP-FE | Крепежный адаптер для видеокамер. Алюминиевый сплав, Производитель - HIKVISION | 28.56
Для камер "рыбий глаз" DS-2CD2942F series
| DS-1294ZJ | Кронштейн для купольных видеокамер , белый, пластик Φ110×120×120mm Производитель - HIKVISION | 44.1
| DS-1280ZJ-DM27 | Наклонный адаптер для купольных видеокамер. Алюминиевый сплав, Производитель - HIKVISION | 28.35
Кронштейны для поворотных видеокамер
Для купольных поворотных камер DS-2CD2Fхх-I series
| DS-1294ZJ | Кронштейн для купольных видеокамер , белый, пластик Φ110×120×120mm Производитель - HIKVISION | 44.1
| DS-1280ZJ-PT3 | Адаптер для купольных видеокамер. Алюминиевый сплав, Производитель - HIKVISION | 28.35
Для купольных поворотных камер DS-2DE3xxx series
| DS-1273ZJ -140 | Адаптер для купольных видеокамер. Алюминиевый сплав, Производитель - HIKVISION
Для купольных поворотных камер DS-2DE2xxx series
| DS-1294ZJ | Кронштейн для купольных видеокамер , белый, пластик Φ110×120×120mm Производитель - HIKVISION | 44.1
| DS-1280ZJ-PT3 | Адаптер для купольных видеокамер. Алюминиевый сплав, Производитель - HIKVISION | 28.35
Для купольных поворотных камер DS-2DE/AE4xxx series
| DS-1602ZJ | Кронштейн для купольных видеокамер. Алюминиевый сплав, Цвет Hik white 97×182×305mm Производитель - HIKVISION | 56.7
| DS-1661ZJ | Потолочный кронштейн для купольных видеокамер. Алюминиевый сплав, Цвет Hik white Φ116.5×200mm Производитель - HIKVISION | 63
| DS-1662ZJ | Потолочный кронштейн для купольных видеокамер. Алюминиевый сплав, Цвет Hik white Φ116.5×500mm Производитель - HIKVISION | 69.3
| DS-1663ZJ | Потолочный кронштейн для купольных видеокамер. Алюминиевый сплав, Цвет Hik white Φ116.5×57mm Производитель - HIKVISION | 25.2
Для купольных поворотных камер DS-2DE/AE5xxx DS-2DE/AE7xxx, DS-2DE/AE5xxx, DS-2DE/AE7xxx, DS-2DF8xxx, DS-2DF6xxx, DS-2DF/AF7xxx, DS-2DF/AF5xxxseries
| DS-1602ZJ | Кронштейн для купольных видеокамер. Алюминиевый сплав, Цвет Hik white 97×182×305mm Производитель - HIKVISION | 56.7
| DS-1602ZJ-pole | Кронштейн для купольных видеокамер с креплением на столб. Алюминиевый сплав, Цвет Hik white 117×194×310mm Производитель - HIKVISION | 81.9
| DS-1602ZJ-corner | Кронштейн для купольных видеокамер с креплением на угол здания. Алюминиевый сплав, Цвет Hik white 176.8×194×419.5mm Производитель - HIKVISION | 69.3
| DS-1602ZJ-box | Кронштейн для купольных видеокамер с гермокоробкой. Алюминиевый сплав, Цвет Hik white Φ209.2×310×399.1mm Производитель - HIKVISION | 252
| DS-1602ZJ-box-pole | Кронштейн для купольных видеокамер с гермокоробкой и с креплением на столб. . Алюминиевый сплав, Цвет Hik white 209.7×314×600.8mm Производитель - HIKVISION | 283.5
| DS-1602ZJ-box-corner | Кронштейн для купольных видеокамер.с гермокоробкой и креплением на угол здания Алюминиевый сплав, Цвет Hik white 255.5×314×546.4m Производитель - HIKVISION | 315
| DS-1619ZJ | Кронштейн для купольных видеокамер.для установки ни парапет Алюминиевый сплав, Цвет Hik white 455.2×130.4×841.5mm Производитель - HIKVISION | 315
| DS-1660ZJ | Кронштейн для купольных видеокамер.для установки ни парапет Алюминиевый сплав, Цвет Hik white Φ180×950×800mm Производитель - HIKVISION | 176.4
| DS-1661ZJ | Потолочный кронштейн для купольных видеокамер. Алюминиевый сплав, Цвет Hik white Φ116.5×200mm Производитель - HIKVISION | 63
| DS-1662ZJ | Потолочный кронштейн для купольных видеокамер. Алюминиевый сплав, Цвет Hik white Φ116.5×500mm Производитель - HIKVISION | 69.3
| DS-1663ZJ | Потолочный кронштейн для купольных видеокамер. Алюминиевый сплав, Цвет Hik white Φ116.5×57mm Производитель - HIKVISION | 25.2

## VMS
Прайс-лист на оборудование видеонаблюдения от 05.03.2018
- оборудование отмеченное данным цветом поставляется под заказ
новинка рынка
Арт | Наименование, исполнение | Функциональное назначение, характеристики | Цена с НДС, BYN
ПРОГРАММНОЕ ОБЕСПЕЧЕНИЕ
| iVMS-5200-P-B | Профессиональное решение для управления системами видеонаблюдения iVMS-5200 Pro (1 канал) Базовая лицензия+ 4 канала Разработано для крупных и средних проектов. ◊ Централизованное управление; ◊ Функция аварийного переключения для обеспечения стабильной работы; ◊ Поддержка оборудования сторонних производителей; ◊ Автоматическое обнаружение и добавление устройств в локальной сети; ◊ ONVIF протокол; ◊ Клиент управления, Web-клиент и мобильное приложение; ◊ Диспетчеризация и проверка рабочего состояния системы и устройств; ◊ Удобный поиск по архиву; ◊ Просмотр в режиме реального времени; ◊ Двухсторонняя аудиосвязь; ◊ PTZ-управление; ◊ Центры загрузки видео и тревог; ◊ Электронная карта; ◊ Функции подсчета людей и построения тепловой карты; ◊ Функция связи PTZ и fisheye камеры; ◊ Управление с помощью клавиатуры и джойстика (Hikvision); ◊ Декодирование с помощью графической карты; ◊ Воспроизведение на высокой скорости; ◊ До 3 дополнительных мониторов; ◊ Поддержка Active Directory и др. | 415
| iVMS-5200-P-C | Лицензия на дополнительный канал | 82
| iVMS-5200-P-SS | Сервер хранения для 64 камер | 1260
Blazer Решение «Все в одном»
| Blazer Express/16 | Аппаратно-программный комплекс для управления системой видеонаблюдения с предустановленной ОС (WindowsEmbedded System 7) и ПО (iVMS-5200 Express) 16 каналов (4 канала распознавания номеров); входящий поток 128Мб/с; исходящий поток 64Мб/с; оперативная память 4Гб; 64Гб SSD для ОС и ПО; 2 SATA для HDD до 6Тб; масштабируемость 15 станций; аудио вход/выход 1/1; тревожные вход/выход 4/1; видеовыходы: 1 HDMI и 1 VGA; 2 RJ45 10M/100M/1000M Ethernet; 5 USB; 0°C...+45°C; DC12В; 30Вт макс (без HDD), 19" 1U; ≤5кг (без HDD). | 2136
| Blazer Express/16/8P | Аппаратно-программный комплекс для управления системой видеонаблюдения с предустановленной ОС (WindowsEmbedded System 7) и ПО (iVMS-5200 Express) 16 каналов (4 канала распознавания номеров); входящий поток 128Мб/с; исходящий поток 64Мб/с; оперативная память 4Гб; 64Гб SSD для ОС и ПО; 2 SATA для HDD до 6Тб; масштабируемость 15 станций; аудио вход/выход 1/1; тревожные вход/выход 4/1; видеовыходы: 1 HDMI и 1 VGA; 8 независимых 100M PoE интерфейсов; 2 RJ45 10M/100M/1000M Ethernet; 5 USB; 0°C...+45°C; AC100-240В; 30Вт макс (без HDD), 19" 1U; ≤5.6кг (без HDD). | 2292
| Blazer Express/16/16P | Аппаратно-программный комплекс для управления системой видеонаблюдения с предустановленной ОС (WindowsEmbedded System 7) и ПО (iVMS-5200 Express) 16 каналов (4 канала распознавания номеров); входящий поток 128Мб/с; исходящий поток 64Мб/с; оперативная память 4Гб; 64Гб SSD для ОС и ПО; 2 SATA для HDD до 6Тб; масштабируемость 15 станций; аудио вход/выход 1/1; тревожные вход/выход 4/1; видеовыходы: 1 HDMI и 1 VGA; 16 независимых 100M PoE интерфейсов; 2 RJ45 10M/100M/1000M Ethernet; 5 USB; 0°C...+45°C; AC100-240В; 30Вт макс (без HDD), 19" 1U; ≤5.8кг (без HDD). | 2442
| Blazer Express/32 | Аппаратно-программный комплекс для управления системой видеонаблюдения с предустановленной ОС (WindowsEmbedded System 7) и ПО (iVMS-5200 Express) 32 канала (4 канала распознавания номеров); входящий поток 128Мб/с; исходящий поток 64Мб/с; оперативная память 4Гб; 64Гб SSD для ОС и ПО; 4 SATA для HDD до 6Тб; масштабируемость 15 станций; аудио вход/выход 1/1; тревожные вход/выход 4/1; видеовыходы: 1 HDMI и 1 VGA; 2 RJ45 10M/100M/1000M Ethernet; 5 USB; 0°C...+45°C; AC110-240В; 30Вт макс (без HDD), 19" 1.5U; ≤7.6кг (без HDD). | 3156
| Blazer Express/32/16P | Аппаратно-программный комплекс для управления системой видеонаблюдения с предустановленной ОС (WindowsEmbedded System 7) и ПО (iVMS-5200 Express) 32 канала (4 канала распознавания номеров); входящий поток 128Мб/с; исходящий поток 64Мб/с; оперативная память 4Гб; 64Гб SSD для ОС и ПО; 4 SATA для HDD до 6Тб; масштабируемость 15 станций; аудио вход/выход 1/1; тревожные вход/выход 4/1; видеовыходы: 1 HDMI и 1 VGA; 16 независимых 100M PoE интерфейсов; 2 RJ45 10M/100M/1000M Ethernet; 5 USB; 0°C...+45°C; AC110-240В; 30Вт макс (без HDD), 19" 1.5U; ≤7.8кг (без HDD). | 3876
| Blazer Pro/128 | Аппаратно-программный комплекс для управления системой видеонаблюдения с предустановленной ОС (WindowsEmbedded System 8.1) и ПО (iVMS-5200 Express) 128 каналов; входящий поток 400Мб/с; исходящий поток 400Мб/с; 7 SATA для HDD до 6Тб; аудио вход/выход 1/1; тревожные вход/выход 4/1; видеовыходы: 1 HDMI и 1 VGA; 1 miniSAS интерфейс; 6 RJ45 10M/100M/1000M Ethernet; 5 USB; 0°C...+45°C; AC100-240В; 30Вт макс (без HDD), 19" 2U; ≤13.6кг (без HDD). | 13734
| Blazer Pro/256 | Аппаратно-программный комплекс для управления системой видеонаблюдения с предустановленной ОС (WindowsEmbedded System 8.1) и ПО (iVMS-5200 Express) 256 каналов; входящий поток 640Мб/с; исходящий поток 640Мб/с; 7 SATA для HDD до 6Тб; аудио вход/выход 1/1; тревожные вход/выход 4/1; видеовыходы: 1 HDMI и 1 VGA; 1 miniSAS интерфейс; 6 RJ45 10M/100M/1000M Ethernet; 5 USB; 0°C...+45°C; AC100-240В; 30Вт макс (без HDD), 19" 2U; ≤13.6кг (без HDD). | 17610

## БЛОКИ ПИТАНИЯ
БЛОКИ ПИТАНИЯ
Источники бесперебойного питания ИНЭЛТ
| ALPHA 650 SCHUKOx2 (IN650-AL) LED | ИБП IНЭЛТ серии ALPHA 650 650ВА/360ВТ, LCD, AVR, RJ-11/45, USB+кабель, Розетки Schuko х 2 шт. | 96.7273
3977 | ALPHA 650 SCHUKOx2 (IN650-AL) LCD | ИБП IНЭЛТ серии ALPHA 650 650ВА/360ВТ, LCD, AVR, RJ-11/45, USB+кабель, Розетки Schuko х 2 шт. | 147.84
4312 | ALPHA 850 SCHUKOx2 (IN850-AL) LЕD | 850ВА/480ВТ, LЕD, AVR, RJ-11/45, USB порт+кабель, Schuko х 2 шт. | 174.72
| ALPHA 1К (IN1000IEC-AL) IEC, LCD | 1кВА/600ВТ, LCD, AVR, RJ-11/45, USB порт+кабель, IEC х 4 шт.,IEC кабель х 2 шт., | 238.14
| ALPHA 1.5К (IN1500-AL) schuko LED | 1,5кВА/900ВТ, LED, AVR, RJ-11/45, USB порт +кабель, IEC х 8 шт.,IEC кабель х 2 шт | 309.2727
| ALPHA 2К (IN2000IEC-AL) | 2кВА/1200ВТ, LCD, AVR, RJ-11/45, USB+кабель, IEC х 8 шт.+IEC кабель х 2 шт | 364.9418
| BЕТА 1.5К (IN1500-ВЕ) | 2кВА/1600ВТ, LCD, AVR, Rack/Tower, RJ-11/45, USB+RS232, IEC х 8 шт. + кабель х 2 шт.(12В/9Ач х 4 шт.) при нагрузке 50W - 2 часа резерва | 790.7073
| BЕТА 2.5К (IN2500-ВЕ) | 2,5кВА/2000ВТ, LCD, AVR, Rack/Tower, RJ-11/45, USB+RS232, IEC х 8 шт. + кабель х 2 шт. (12В/7Ач х 6 шт.) при нагрузке 100W - 2 часа резерва | 1113.3818
| BЕТА 3К (IN3000-ВЕ) | 3кВА/2400ВТ, LCD, AVR, Rack/Tower, RJ-11/45, USB+RS232, IEC х 6 шт.(12В/9Ач х 6 шт.) при нагрузке 120W - 2 часа резерва | 1195.8545
| Батарейный блок для ИБП Beta 1.5K | Аккумуляторное расширение к ИБП Beta 1.5K (12В/9Ач х 8 шт.)(48Vdc) | 882.4582
| Батарейный блок для ИБП Beta 2K | Аккумуляторное расширение к ИБП Beta 2K (12В/9Ач х 8 шт.)(48Vdc) | 882.4582
| Батарейный блок для ИБП Beta 2,5/3K | Аккумуляторное расширение к ИБП Beta 2,5К 3K/ GAMMA3K (12В/9Ач х 12 шт.)(72Vdc) | 1198.9473
| блок розеток Schuko с заземлением | Дополнительный блок розеток-удлинитель-разъединитель-разветвитель- Schuko x 4 шт. с заземлением, дл. кабеля 1,2м | 16.4945
Источники бесперебойного питания SOCOMEC
2460 | NETYS PR-RК 800VA (NPR-0800-RKBC) | (800ВА/640Вт) 230В, Line Interactive с AVR, синусоидальный выход, RACK, 2U (при нагрузке 50W - 2 часа резерва ) Производитель - SOCOMEC | 669.06
2198 | NETYS PR-RК 2500VA (NPR-2500-RKBC) | ИБП SOCOMEC NETYS PR-RK 800 (800ВА/640Вт) 230В, Line Interactive с AVR, синусоидальный выход, RACK, 2U Производитель - SOCOMEC | 1363.8927
3511 | NETYS PR-RК 3000VA (NPR-3000-RKBC) | ИБП SOCOMEC NETYS PR-RК 2500 (2500ВА/2000Вт) 230В, Line Interactive с AVR, синусоидальный выход, RACK, 2U Производитель - SOCOMEC | 1513.3745
1248 | NRT-U1700 | On line ИБП SOCOMEC NETYS RT 1700 (1700ВА/1200Вт) 230В, On-line, Tower/Rack mount, 2U Производитель - SOCOMEC | 2164.9091
Не резервируемые источники
5422 | AV-24V2000MA | Блок питания нестабилизированный 24в АС, 2A | 23.94
5423 | AV-24V3000MA | Блок питания нестабилизированный 24в АС, 3A | 39.06
4488 | AV-24V5000MA | Блок питания нестабилизированный 24в АС, 5A | 79.38
2495 | AV-12V1000MA | Малогабаритный импульсный блок питания 12V DC, 1 А. Размеры 75х50х29мм. Производитель - AVICAM ELECTRONICS | 22.68
3894 | AV-12V3000MA | Малогабаритный импульсный блок питания 12V DC, 3 А. Размеры 115х43х30мм. Производитель - AVICAM ELECTRONICS | 35.28
2403 | AV-12V5000MA | Малогабаритный импульсный блок питания 12V DC, 5А. Размеры 115х45х33мм. Производитель - AVICAM ELECTRONICS | 49.14
Источники питания Avicam
3897 | AV-12DC9P-5A | Блок питания для видеонаблюдения. Входное напряжение: AC 100V или 240V. Частота входного напряжения: 60 Гц /50 Гц. Кол-во выходов: 9. Выходное напряжение: 12V DC. Суммарный выходной ток: 5A. Каждый выход имеет независимый предохранитель PTC. LED-индикация. Размеры 250х215х59мм; 1.7кг. Производитель - AVICAM ELECTRONICS | 107.1
4865 | AV-12DC9P-10A | Блок питания для видеонаблюдения. Входное напряжение: AC 100V или 240V. Частота входного напряжения: 60 Гц /50 Гц. Кол-во выходов: 9. Выходное напряжение: 12V DC. Суммарный выходной ток: 10A. Каждый выход имеет независимый предохранитель PTC. LED-индикация. Размеры 250х215х59мм; 1.7кг. Производитель - AVICAM ELECTRONICS | 139.86
3898 | AV-12DC18P-10A | Блок питания для видеонаблюдения. Входное напряжение: AC 100V или 240V. Частота входного напряжения: 60 Гц /50 Гц. Кол-во выходов: 18. Выходное напряжение: 12V DC. Суммарный выходной ток: 10A. Каждый выход имеет независимый предохранитель PTC. LED-индикация. Размеры 250х215х59мм; 1.88кг. Производитель - AVICAM ELECTRONICS | 138.6
4331 | AV-12DC18P-20A | Блок питания для видеонаблюдения. Входное напряжение: AC 100V или 240V. Частота входного напряжения: 60 Гц /50 Гц. Кол-во выходов: 18. Выходное напряжение: 12V DC. Суммарный выходной ток: 20A. Каждый выход имеет независимый предохранитель PTC. LED-индикация. Размеры 250х215х59мм; 1.88кг. Производитель - AVICAM ELECTRONICS | 243.18
5426 | AV-12DC9P-5AB-7 | Блок питания для видеонаблюдения резервируемый под АКБ до 7 Ач. Входное напряжение: AC 100V или 240V. Частота входного напряжения: 60 Гц /50 Гц. Кол-во выходов: 9. Выходное напряжение: 12V DC. Суммарный выходной ток: 5A. Каждый выход имеет независимый предохранитель PTC. LED-индикация. Размеры 250х215х59мм; 1.88кг. Производитель - AVICAM ELECTRONICS | 148.68
3898 | AV-12DC9P-10AB-7 | Блок питания для видеонаблюдения резервируемый под АКБ до 7 Ач. Входное напряжение: AC 100V или 240V. Частота входного напряжения: 60 Гц /50 Гц. Кол-во выходов: 9. Выходное напряжение: 12V DC. Суммарный выходной ток: 10A. Каждый выход имеет независимый предохранитель PTC. LED-индикация. Размеры 250х215х59мм; 1.88кг. Производитель - AVICAM ELECTRONICS | 208.404
| AV-12DC18P-10AR | Блок питания для видеонаблюдения. Входное напряжение: AC 100V или 240V. Частота входного напряжения: 60 Гц /50 Гц. Кол-во выходов: 18. Выходное напряжение: 12V DC. Суммарный выходной ток: 10A. Каждый выход имеет независимый предохранитель PTC. LED-индикация. Размеры 514х260х130мм, 1.5U; 2.9кг. Производитель - AVICAM ELECTRONICS | 336.42
3901 | AV-12DC18P-20AR | Блок питания для видеонаблюдения. Входное напряжение: AC 110V или 220V. Частота входного напряжения: 60 Гц /50 Гц. Кол-во выходов: 18. Выходное напряжение: 12V DC. Суммарный выходной ток: 20A. Каждый выход имеет независимый предохранитель PTC. LED-индикация. Размеры 514х260х130мм, 1.5U; 3.2кг. Производитель - AVICAM ELECTRONICS | 371.7
3899 | AV-24AC9P-5A | Блок питания для видеонаблюдения. Входное напряжение: AC 110V или 220V. Частота входного напряжения: 60 Гц /50 Гц. Кол-во выходов: 9. Выходное напряжение: 24V AC. Суммарный выходной ток: 5A. Каждый выход имеет независимый предохранитель PTC (1.1A/вых). LED-индикация. Размеры 250х215х94мм; 3.5кг. Производитель - AVICAM ELECTRONICS | 192.78
3902 | AV-24AC16P-10AR | Блок питания для видеонаблюдения. Входное напряжение: AC 110V или 220V. Частота входного напряжения: 60 Гц /50 Гц. Кол-во выходов: 16. Выходное напряжение: 24V AC. Суммарный выходной ток: 10A. Каждый выход имеет независимый предохранитель PTC (1.1A/вых). LED-индикация. Размеры 514х260х130мм, 1.5U; 4.5кг. Производитель - AVICAM ELECTRONICS | 336.42
Источники Бастион. Серия РАПАН
0800 | Рапан 20 | 12 В, 2 А, место под АКБ 7 Ач. Защита АКБ. Производитель Бастион
1746 | Рапан 40 | 12 В, 4 А, место под АКБ 7 Ач. Защита АКБ. Производитель Бастион
2516 | Рапан 60 | 12 В, 6 А, место под АКБ 18 Ач. Защита АКБ. Производитель Бастион
3575 | АКБ 7 | Аккумуляторная батарея 12В, 7Ач.
3577 | АКБ 18 | Аккумуляторная батарея 12В, 18 Ач (182х76х167)
Источники Бастион. Специализированные источники СКАТ уличного исполнения
1584 | Скат 1200 исп 5 | Уличное исполнение - 12В, 4А, корпус под 2шт АКБ 7Ач с термостатом (поставляется отдельно), диапазон входного напряжения 170—250В. Производитель Бастион
2841 | Термостат АКБ-12/7Ач (с АКБ 7 Ач) | Термостат с АКБ 7 Ач. Устанавливается внутрь корпуса СКАТ-1200 исп.5. Обеспечивает нормальную работу АКБ до минус −40°С. Ток, потребляемый термостатом в режиме подогрева АКБ,— 1,0—1,1 А.
Источники Бастион. Профессиональные источники серии SKAT V
3854 | SKAT-V.4 (пластиковый корпус) | 4 выхода на видеокамеры; плавная регулировка выходного напряжения 12-14,5 В; ток каждого выхода - 0,35А. Возмжность подключения нагрузки с током до 1.4 А к одному выходу; пластиковый корпус под АКБ до 7 Ач Производитель Бастион
0796 | SKAT-V.5 | 4 выхода (12В) на видеокамеры и 1 дополнительный выход (~220B) для резервирования мониторов, видеомагнитофонов, квадраторов; ток по 4-м выходам - 0,3А; макс.мощность нагрузки на доп.выходе 150ВА, необходима установка АКБ 2Х12Ач Производитель Бастион
0946 | SKAT-V8 | 8 выходов по 0,5 А или 4 выхода по 1 А. Необходима установка 2 АКБ 7—12 Ач. Регулировка выходного напряжения. Источник предназначен для питания по восьми выходам видеокамер и других нагрузок с номинальным напряжением питания 12 В и номинальным током потребления по каждому выходу 0,5 А (возможна организация 4-х выходов с током потребления 1 А по каждому выходу). Производитель Бастион
0947 | SKAT-V16 | 16 выходов по 0,5 А или 8 выходов по 1 А необходима установка 2 АКБ 26 Ач. Регулировка выходного напряжения. Производитель Бастион
3587 | SKAT-VN24/27AC | Сетевой без резерва. 24 В переменное нестабилизированное, 5 A. Производитель Бастион
| SKAT-VN.24/27 AC исп5 | Уличное исполнение 24 В переменное нестабилизированное, 5 A.Сетевой - небесперебойный.5 независимых выходов. Грозозащита Производитель Бастион
0123 | SKAT-V.24/220AC | Уличное исполнение. Резервируемый - 220в + 24в переменного напряжения 150 ВА Производитель Бастион

## МАТЕРИАЛЫ
МАТЕРИАЛЫ
| DS-1LN5E-S НОВИНКА | ТипР UTP CAT5E-4P-PVC. Стандарт TIA-568-C.2. Неэкранированная витая пара Высокоочищенная 100% бескислородная медь, Материал оболочки – ПВХ, Внешняя оболочка диаметром 5мм, Диаметр проводника 0.500±0.005мм. Бухты по 305м Рабочие условия -20°C - 75°C Производитель - HIKVISION | 191.94
| DS-1LN6-UU НОВИНКА | Тип U/UTP CAT6-4P-PVC-CM. Стандарт ISO/IEC11801, TIA-568-C.2,YD/T1019. Неэкранированная витая пара Высокоочищенная 100% бескислородная медь, Материал оболочки – ПВХ, Внешняя оболочка диаметром 6,2мм, Диаметр проводника 0.565±0.005мм. Бухты по 305м Рабочие условия -20°C - 75°C Производитель - HIKVISION | 252.84
| U/UTP PE 4х2х0,52 cat 5e | Кабель «витая пара» (LAN) для структурированных систем связи 5 категории, 4 пары, внешняя оболочка для наружных работ, Материал проводника медный, Диаметр жилы, 0,52 мм, коробка 305м Производитель Беларусь | 0.5
| F/UTP PE 4х2х0,52 cat 5e | Кабель «витая пара» (LAN) для структурированных систем связи 5 категории, 4 пары, экранированный, внешняя оболочка для наружных работ, Материал проводника медный, Диаметр жилы, 0,52 мм , коробка 305м Производитель Беларусь | 0.63
| КПВ-ВП (100МГц) 4x2x0,46 (UTP-cat.5E-SL) | Кабель «витая пара» (LAN) для систем видеонаблюдения до 100МГц, 4 пары, для внутренних работ, Материал проводника медный, Диаметр жилы, 0,46 мм коробка 305м Производитель Одессакабель | 0.34
| U/UTP PVC 4х2х0,52 cat 5e | Кабель «витая пара» (LAN) для структурированных систем связи 5 категории, 4 пары, для внутренних работ, Материал проводника медный, Диаметр жилы, 0,52 мм коробка 305м, Производитель Беларусь | 0.48
| F/UTP PVC 4х2х0,52 cat 5e | Кабель «витая пара» (LAN) для структурированных систем связи 5 категории, 4 пары, экранированный, для внутренних работ, Материал проводника медный, Диаметр жилы, 0,52 мм, коробка 305м, Производитель Беларусь | 0.61
3070 | РК-75-3,7-36М | Кабель радиочастотный 75 ОМ с однопроволочным медным внутренним проводником, с изоляцией из светостабилизированного полиэтилена. Для внешней проводки. Бухты по 250м Производитель - ПАРИТЕТ | 1.365
3452 | РК-75-3,7-35М | Кабель радиочастотный 75 ОМ с однопроволочным медным внутренним проводником, с изоляцией из светостабилизированного полиэтилена. Для внутренней проводки. Бухты по 250м Производитель - ПАРИТЕТ | 1.26
0287 | РК-75-3-322 | Кабель радиочастотный 75 ОМ с однопроволочным внутренним проводником и внешним проводником в виде оплетки медной проволокой. Для внутренней прокладки. Бухты по 250м Производитель - ПАРИТЕТ | 1.008
0583 | ШВВП 2*0,75 | Шнур соединительный, с многопроволочными жилами из мягкой медной проволоки, 5-й класс гибкости, жилы уложены параллельно, изоляция жил и оболочка ПВХ пластикат. Бухта - 200 / 300 метров. Цена за 1 метр Производитель - ПАРИТЕТ | 0.882
5540 | APS1 | Соедернитель провода UTP | 0.315
3951 | RG-45 | Коннектор (разъем) RG45, категория 5е. | 0.252
5690 | BNC RG59 под обжим APBC15-5G | разъем для коаксиального кабеля под обжим для видеокамер SDI, TVI | 2.394
5687 | BNC RG6U под обжим APB13-RG6U | разъем для коаксиального кабеля под обжим | 1.134
5689 | BNC под винт с пружиной APB014 | разъем для коаксиального кабеля под винтовой зажим | 2.394
5688 | BNC под винт APB013 | Угловой разъем для коаксиального кабеля под винтовой зажим | 1.638
4597 | MCI 7050 BNC-F | Разъем для коаксиального кабеля под F коннектор | 2.31
3105 | F 56 | F коннектор для кабеля 6 мм | 0.63
5533 | AP-008 | Разъем питания для телекамер c клемной колодкой. | 1.89
3904 | AV-PT-F | Разъем c клемной колодкой для блоков питания. | 1.9473
3903 | AV-PT-M | Разъем питания для телекамер c клемной колодкой. | 1.9473
5304 | RCA | Металлический разъем RCA с пружиной | 0.92782
5725 | AV-BNC-RCA | Переходник BNC-RCA для подключения микрофона | 0.61091
Примечание: 1. Указанные цены носят ознакомительный характер и подлежат уточнению в отделе продаж. 2. Сервисное и гарантийное обслуживание поставляемого оборудования осуществляется в сервисной мастерской ОДО «АВАНТ-ТЕХНО», расположенной по адресу: г.Минск, ул.Короля, 45.

## ОБЪЕКТИВЫ
ОБЪЕКТИВЫ
Объективы для аналоговых камер |  | Для аналоговых камер
4689 | AVL02816F | объектив 1/3", 2.8 мм, DC, F 1.6 C Производитель - AVICAM ELECTRONICS | 25.2
4690 | AVL0416F.IR | объектив 1/3", 4 мм, DC, F 1.6 C Производитель - AVICAM ELECTRONICS | 16.38
4691 | AVL0616F.IR | объектив 1/3", 6 мм, DC, F 1.6 C Производитель - AVICAM ELECTRONICS | 16.38
4693 | AVL0409M.IR | объектив 1/3", vari 4.0-9.0 мм, ИК-коррекция, F 1.4 CS. Ручная диафрагма - Manual iris. Углы обзора: 60-30 град. Производитель - AVICAM ELECTRONICS | 37.8
3929 | AVL0409D.IR | объектив 1/3", vari 4.0-9.0 мм, ИК-коррекция, F 1.4 CS. DD . Углы обзора: 60-30 град. Производитель - AVICAM ELECTRONICS | 42
3138 | AVL02812D.IR | объектив 1/3", vari 2.8-12.0мм, DD, ИК-коррекция, F 1.4 CS. Углы обзора 92- 27.2 град. Производитель - AVICAM ELECTRONICS | 91.98
4692 | AVL03509D | объектив 1/3", vari 3.5-9 мм, DD, ИК-коррекция, F 1.4 CS. Производитель - AVICAM ELECTRONICS | 42.84
3928 | AVL0660D.IR | Объектив 1/3", vari 6.0-60.0 мм, DD, ИК-коррекция, F1.4 CS. Углы обзора: 49- 5.24 град. Производитель - AVICAM ELECTRONICS | 144.9
3592 | TV0550D-IR | Объектив 1/3", vari 5.0- 50 мм, DD, ИК-коррекция, F 1.4 CS. Углы обзора: 49-5,4 град. Производитель - HIKVISION | 223.02
4897 | RV0660D.IR | Объектив 1/3", vari 6.0-60.0 мм, DD, ИК-коррекция, F1.4 CS. Углы обзора: 49- 5.24 град. | 127.26
4695 | RV0660M.IR | Объектив 1/3", vari 6.0-60.0 мм, Ручная диафрагма - Manual iris. , ИК-коррекция, F1.4 CS. Углы обзора: 49- 5.24 град. | 98.28
мегапиксельные объективы |  | Для аналоговых камер
3128 | AVL0515D.IR 1.3 Mega | 1.3 - Мегапиксельный объектив 1/3", vari 5.0-15.0 мм, DD, ИК-коррекция, F 1.4 CS. Углы обзора: 41- 19 град. Производитель - AVICAM ELECTRONICS | 84.42
3129 | AVL0820D.IR 1.3 Mega | 1.3 - Мегапиксельный объектив 1/3", vari 8.0-20 мм,DD, ИК-коррекция, F 1.4 CS. Углы обзора: 33- 14.5 град. Производитель - AVICAM ELECTRONICS | 76.86
3933 | AVL1040DС.HR 1.3 Mega | 1.3 - Мегапиксельный объектив 1/2", vari 10-40 мм,DD, ИК-коррекция, F 1.6 CS. Углы обзора 34- 9,12 град. Производитель - AVICAM ELECTRONICS | 148.68
3852 | TV0515M-MPIR 1.3 Mega | 1.3 - Мегапиксельный объектив 1/3", vari 5.0-15 мм, Ручная диафрагма - Manual iris, ИК-коррекция, F 1.4 CS. Углы обзора: 41- 19 град. Производитель - HIKVISION | 49.14
2 мегапиксельные объективы |  | Для аналоговых камер
3132 | AVL02420DC 2 Mega | 2- Мегапиксельный объектив 1/2", 2.4 мм, DC, F 2.0 C, угол обзора - 85 град. Производитель - AVICAM ELECTRONICS | 122.22
3930 | AVL0418DС.IR 2 Mega | 2 - Мегапиксельный объектив 1/1,8", vari 4-18 мм,DD, ИК-коррекция, F 1.4 CS. Углы обзора: 103- 20.3 град. Производитель - AVICAM ELECTRONICS | 226.8
4219 | PVT26D14IR-M | 3-Мегапиксельный объектив 1/2.7" 2,6-14 мм F1.4 DC YES CS | 147.42
4688 | AVL02812M.IR | 2 - Мегапиксельный объектив 1/3", vari 2.8-12.0мм, DD, ИК-коррекция, F 1.4 CS. Углы обзора 92- 27.2 град. Производитель - AVICAM ELECTRONICS | 65.52
4503 | TV0550D-MPIR | 2 - Мегапиксельный Объектив 1/3", vari 5.0- 50 мм, DD, ИК-коррекция, F 1.4 CS. Углы обзора: 49-5,4 град. Производитель - HIKVISION | 840.42
3853 | TV2712D-MPIR | 2 - Мегапиксельный Объектив 1/3", vari 2.7- 12 мм, DD, ИК-коррекция, F 1.4 CS. Производитель - HIKVISION | 570.78
3 мегапиксельные объективы |  | Для аналоговых камер
4405 | AVL02812-3D.IR | 3 - Мегапиксельный объектив 1/3", vari 2.8-12.0мм, DD, ИК-коррекция, F 1.4 CS. Углы обзора 92- 27.2 град. Производитель - AVICAM ELECTRONICS | 171.36
5391 | AVL0416F.3MP.IR | 3 - Мегапиксельный объектив 1/3", 4 мм, DC, F 1.6 C Производитель - AVICAM ELECTRONICS | 39.06
3131 | AVL0612MC.HR 3 Mega | 3-Мегапиксельный объектив 1/2", vari 6-12 мм, F 1.8 CS, Ручная диафрагма - Manual iris. Углы обзора: 53- 28 град. Производитель - AVICAM ELECTRONICS | 132.3
4898 | PVT10D14-3MEX | 3-Мегапиксельный объектив 1/2.7" 10-50 мм F1.4 DC YES CS | 347.76
5393 | AVL-0722D.3MP.IR | 3-Мегапиксельный объектив 1/3", vari 7-22 мм, F 1.6 CS, Производитель - AVICAM ELECTRONICS | 128.52
5554 | AVL02812D.IR 3MP | 3 - Мегапиксельный объектив 1/3", vari 2.8-12.0мм, DD, ИК-коррекция, F 1.4 CS. Углы обзора 92- 27.2 град. Производитель - AVICAM ELECTRONICS | 147
5 мегапиксельные объективы |  | Для аналоговых камер
5392 | AVL033105D.5MP.IR | 5 - Мегапиксельный объектив 1/3", vari 3.3-10мм, DD, ИК-коррекция, F 1.4 CS. Производитель - AVICAM ELECTRONICS | 139.86

## SOFT
ПРОГРАММНОЕ ОБЕСПЕЧЕНИЕ AxxonNext 4.0
| ПО Axxon Next - Подключение камеры | Лицензия "ПО Axxon Next - Подключение камеры" | 126
| ПО Axxon Next - Интеллектуальный поиск в архиве | Лицензия "ПО Axxon Next - Интеллектуальный поиск в архиве" - на каждый канал | 126
| ПО Axxon Next - Подключение камеры Hikvision | Лицензия "ПО Axxon Next - Подключение камеры" Hikvision | 18
| ПО для AxxonNext" | Лицензия "ПО Axxon Next 4.0 Professional получения событий от внешних устройств" | 126
ПРОГРАММНОЕ ОБЕСПЕЧЕНИЕ Интеллект
| ПО Интеллект - Ядро системы | Лицензия "ПО Интеллект - Ядро системы" - на каждый видеосервер | 690
| ПО Интеллект - Удаленное рабочее место | Лицензия "ПО Интеллект - Удаленное рабочее место" - на каждое удаленное рабочее место | 430.5
| ПО Интеллект - Подключение камеры | Лицензия "ПО Интеллект - Подключение камеры" - за канал | 204
| ПО Интеллект - Обработка звуковых сигналов | Лицензия "ПО Интеллект - Обработка звуковых сигналов, за канал" | 138
| ПО Интеллект - Управление поворотными устройствами | Лицензия "ПО Интеллект - Управление поворотными устройствами" за канал | 172.5
| ПО Интеллект - Сервер метаданных VMDA | Лицензия "ПО Интеллект - Сервер метаданных VMDA" один на систему | 2757
| ПО Интеллект - Трекинг | Лицензия "ПО Интеллект - Трекинг" за канал | 138
| ПО Интеллект - Оперативный Архив | Лицензия "ПО Интеллект - Оперативный Архив" | 690
| ПО Интеллект | Лицензия "ПО Интеллект Дополнительные и специальные модули | по запросу
| ключ Stealth II | Комплект Электронный ключ Stealth II, USB + Переходник - USB | 58.1028
ПРОГРАММНОЕ ОБЕСПЕЧЕНИЕ TRASSIR
| USB-TRASSIR | USB-ключ защиты для системы видеонаблюдения TRASSIR. | 147.1348
2722 | IP | Профессиональное программное обеспечение для подключения 1-й IP-видеокамеры интегрированной в ПО TRASSIR по нативному протоколу (поддержка всех возможностей камер: многопоточность, аналитика, двусторонний аудио канал, I/O, PTZ, Edge Storage - список поддерживаемых IP-видеокамер и их возможностей на сайте http://www.dssl.ru/support/tech/soft/support_ip.php) или RTSP протоколу, или одного канала NVR/DVR/видеоэнкодера, или одного сетевого канала NetREC. Без возможности последующей замены лицензий. Запись, воспроизведение и отображение до 128 каналов видео на сервер, профессиональный интерфейс TRASSIR. Архив MultiStor II и интерактивный поиск в архиве ActiveSearch, MultiSearch. Видеоаналитика и детекторы огня/дыма, лиц, саботажа. Неограниченное количество серверов и клиентов, интерактивные карты. Облачный мониторинг состояния серверов TRASSIR Cloud. Цена за канал. USB-ключ защиты приобретается отдельно. | 91.821
| ONVIF | USB ключ TRASSIR — расширение на 1 канал для любой IP камеры, поддерживающей ONVIF протокол (требуется проверка совместимости согласно спецификации ONVIF). | 110.2589
| ActiveDome® | ПО TRASSIR ActiveDome® - Модуль управления поворотными камерами в ручном режиме. (обзорный + поворотный каналы). | 354.0085
| ActiveDome® | ПО TRASSIR ActiveDome® - Модуль управления поворотными камерами в роботизированном режиме. (обзорный + поворотный каналы). | 944.0228
| ActiveDome® | TRASSIR ActiveDome® - Дополнительный обзорный канал для системы управления поворотными камерами в ручном и автоматическом (SIMT приобретается дополнительно) режиме. | 118.0028
| SIMT | Многофункциональный детектор движения нового поколения. Для использования в уличных условиях. Детектирование: скорости, направления, пройденного пути, размеров, пересечения границ. Высокая устойчивость к осадкам и помехам. Совместная работа с ActiveDome – автоматическое управление поворотными камерами. Цена – на один регистратор. | 590.0142
| ActiveSearch+ | Комплект: Детектор SIMT + Система видеоанализа и интерактивного поиска в архиве на основании метаданных от детекторов движения. | 590.0142
| ActiveSearch | Система интерактивного поиска в архиве на основании метаданных от детектора движения GenericDetector III (бесплатный детектор) или на встроенном детекторе аппаратных плат. | бесплатно
|  | Другие интеллектуальные модули TRASSIR | по запросу